## 封面
|  | 文 件 名 称 | 02010-S829-020000零部件图册
|  | 文 件 编 号 |  |  |  | 产品代号
|  | 产 品 型 号 | SR600
|  | 阶 段 标 记 |  | 版本号 | 页码 | 基础车型产品代号
零部件图册 说 明 用户订购零件时请参考本册，若与实车不同之处，以实车为准。如欲知某零部件的名称、件号或装配关系，可按零部件的形状，在有关的插图中查找，可知其装配位置。然后按图上的序号在相应的表格中即可查到该零部件的名称、件号和数量。后续更改，不再通知。 FOREWORD Please make reference to this book when you plan to purchase the parts. Any difference against the real motorcycle, please do as per the real. To get information concerning a certain component part, first locate, by its shape, the part in the illustration which show its fitting position, then find out the reference number of that part and look it up in the corresponding table where all informating about the part are provided, such as the name, part number, quantity and/or its fitting relationship with other parts. Any modifications will not be informed ahead of time.
编 制 | 校 对 |  |  |  | 审 核
标准化 | 审 定 |  |  |  | 批 准
会 签

## 更改信息
版本号 | 开始批次 | 更改时间 | 页码 | 行数 | 变更资料 | 更改前 Original | 更改后 New | 更改通知单号 | 是否可互换
编码
中文名称
英文名称
数量
图片
编码
中文名称
英文名称
数量
图片

## SR600
02010-S829-020000 SR600零部件图册(俄罗斯2306-2243)
1. Рычаг заднего тормоза |  | 16.Передняя вилка, амортизаторы
2. Тормозной цилиндр заднего тормоза |  | 17.Колесо переднее
3. Подножки левые |  | 18. Маятник
4. Подножки правые |  | 19. Корпус воздушного фильтра
5. Подножка боковая |  | 20. Трос сцепления и газа
6. Рама + Электрические компоненты |  | 21 Задний амортизатор
7. ДВС |  | 22. Колесо переднее
8. Заднее крыло |  | 23. Набор ключей
9. Питание двигателя |  | 24.Электрика ДВС
10 Топливный бак |  | 25. Переднее крыло
11. Выхлопная система |  | 26. Пластик заднего крыла
12. Переднее освещение |  | 27.Сиденье, рычаг переключения передач
13. Охлаждение двигателя |  | 28. Тормозная система передняя
14. Абсорбер |  | 29. Набор инструментов
15. Руль
该色填充为:深灰(S)7089
该色填充为:夜幕黑(S)6066
该色填充为:电镀银7092(RZ)
零部件名称：后制动臂总成 |  |  | Revision Number Page:2
| 序号NO. | 编码（PART CODE） | 中文名称（CHINESE DESCRIPTION） | 英文名称（ ENGLISH DESCRIPTION） |  | 数量QTY
| 1 | 52101-S829-000001 | SR600后制动臂本体 | Rear brake arm body | Рычаг заднего тормоза RE5 | 1
| 2 | 52102-S829-000001 | SR600后制动踏板 | REAR BRAKE PEDAL | Педаль заднего тормоза RE5 | 1
| 3 | B0009701060000K1X | GB/T97.1平垫圈φ6(三价铬蓝白锌) | washer 6 | Плоская шайба φ6 | 1
| 4 | B000930006000001X | GB/T93弹簧垫圈φ6(三价铬蓝白锌) | washer 6 | Шайба φ6 | 1
| 5 | B000700106002071X | GB/T70.1内六角圆柱头螺钉M6×20(三价铬蓝白锌8.8级) | screw M6×20 | винт M6×20 | 1
| 6 | 92120-0006900-ZZ | 轴承 6900-ZZ | bearing | Подшипник педали заднего тормоза RE5 | 2
| 7 | 91301-9100-316K1X | 平垫圈φ10×φ16×3(三价铬蓝白锌) | washer φ10×φ16×3 | шайба φ10×φ16×3 | 1
| 8 | 52103-S829-000001 | SR600后制动臂内衬套φ17×φ10.5×8 | Rear brake arm inner lining | Втулка рычага заднего тормоза φ17×φ10.5×8 | 1
| 9 | 9A147-6100-04071X | 平端锥面内梅花螺钉M10×1.25×40(T45,三价铬蓝白锌8.8级) | screw M10×1.25×40 | винт M10×1.25×40 | 1
| 10 | 52100-S829-000001 | SR600后制动臂总成(阳极氧化本色,锻铝) | Rear brake arm assembly | Задний тормозной рычаг в сборе RE5 (52100-S829-000001)
11
12
13
14
15
16
17
18
19
20
零部件名称：后碟刹上泵 |  |  | Revision Number Page:3
| 序号NO. | 编码（PART CODE） | 中文名称（CHINESE DESCRIPTION） | 英文名称（ ENGLISH DESCRIPTION） |  | 数量QTY
| 1 | 53115-T527-010001 | SR650后碟刹开关(M10X1.0,开关线长500mm)(西互) | Rear disc brake switch | Переключатель заднего дискового тормоза RE5 | 1
| 2 | 53004-R1L1-000001 | ZS500GY平垫圈(铜垫圈、φ10Xφ15X1.5) | Copper washer | Шайба медная φ10Xφ15X1.5 | 2
| 3 | 53105-S829-000001 | SR600后碟刹上泵(活塞直径φ12.7,西互) | Rear disc brake upper pump | Цилиндр заднего дискового тормоза RE5 | 1
| 4 | B166740106002071X | GB/T16674.1六角法兰面螺栓M6×20(三价铬蓝白锌8.8级) | Bolt M6×20 | Болт M6x20 | 3
| 5 | B061700006000061X | GB/T6170六角螺母M6(三价铬蓝白锌8级) | Nut M6 | Гайка M6 | 1
| 6 | 24450-Q819-000001 | SR400杆端关节轴承(SI 6 T/K,右螺纹,表面镀三价蓝白锌) | Rod end joint bearing | Фитинг тормозного шланга RE5 | 1
| 7 | B0009701060000K1X | GB/T97.1平垫圈φ6(三价铬蓝白锌) | washer 6 | Плоская шайба φ6 | 2
| 8 | 53120-S829-000001 | SR600后碟刹油杯组合(方形油杯,油管长83,西互) | Rear disc brake oil cup combination | Бачок тормозной жидкости RE5 | 1
| 9 | 53105-S829-000001 | 后碟刹上泵总成 | Rear disc brake upper pump assembly | Цилиндр заднего дискового тормоза RE5 | 1
10
11
12
13
14
15
16
17
18
19
20
零部件名称：左脚蹬总成 |  |  | Revision Number Page:4
| 序号NO. | 编码（PART CODE） | 中文名称（CHINESE DESCRIPTION） | 英文名称（ ENGLISH DESCRIPTION） |  | 数量QTY
| 1 | 32411-S829-000001 | SR600左脚蹬支架(前后一体式) | Left foot pedal bracket (front and rear integrated) | Кронштейн подножек левый CYCLONE RE5 (SR600) | 1
| 2 | 3241C-S829-000001 | SR600前脚蹬销轴φ8x42 | Front foot pedal pin shaft | Штифт 8x42 | 1
| 3 | 9A147-6100-03071X | 平端锥面内梅花螺钉M10×1.25×30(T40,三价铬蓝白锌8.8级) | screw M10×1.25×30 | Винт M10×1.25×30 | 2
| 4 | 32415-S829-000001 | SR600左前脚蹬胶套 | Left front pedal rubber sleeve | Накладка подножки водителя левая RE5 | 1
| 5 | 32414-S829-000001 | SR600左前脚踏板 | Left front foot pedal | Подножка водителя левая CYCLONE RE5 | 1
| 6 | 3241H-S829-000001 | SR600脚踏探针 | Foot probe | Ограничитель подножки | 1
| 7 | 3241G-S829-000001 | SR600脚蹬胶套安装螺钉M6x18 | screw M6×18 | Винт M6×18 | 4
| 8 | 3241B-S829-000001 | SR600前脚蹬扭簧 | Front pedal torsion spring | Пружина передней подножки | 1
| 9 | 32413-S829-000001 | SR600左后脚蹬胶套 | Left rear pedal rubber sleeve | Накладка подножки пассажира левая RE5 | 1
| 10 | 32412-S829-000001 | SR600左后脚踏板 | Left rear foot pedal | Подножка пассажира левая RE5 | 1
| 11 | 3241E-S829-000001 | SR600后脚蹬限位片 | Rear pedal limit piece | Ограничители задней подножки RE5 | 1
| 12 | 71205-0000-0000 | 钢球Sφ5 | steel ball | Уплотнительное кольцо | 1
| 13 | 3241F-S829-000001 | SR600后脚蹬钢球压缩弹簧 | Rear pedal steel ball compression spring | Пружина сжатия задней подножки RE5 | 1
| 14 | 32416-S829-000001 | SR600后脚蹬开口挡圈 | Rear pedal opening retaining ring | Стопорное кольцо задней педали RE5 | 1
| 15 | 3241A-S829-000001 | SR600后脚蹬O形挡圈 | Rear pedal O-ring | Уплотнительное кольцо задней педали RE5 | 1
| 16 | 32418-S829-000001 | SR600后脚蹬销轴φ6x39 | Rear pedal pin shaft | Штифт задней подножки φ6x39 RE5 | 1
| 17 | 32417-S829-000001 | SR600前脚蹬O形挡圈 | Front pedal O-ring | Уплотнительное кольцо передней педали RE5 | 1
| 18 | 32419-S829-000001 | SR600前脚蹬开口挡圈 | Front pedal opening retaining ring | Штифт φ8x42 | 1
| 19 | 32410-S829-000001 | SR600左脚蹬总成(铝合金,深灰) | Left pedal assembly | Подножка левая в сборе RE5 (32410-S829-000001) | 1
20
零部件名称：右脚蹬总成 |  |  | Revision Number Page:5
| 序号NO. | 编码（PART CODE） | 中文名称（CHINESE DESCRIPTION） | 英文名称（ ENGLISH DESCRIPTION） |  | 数量QTY
| 1 | 32421-S829-000001 | SR600右脚蹬支架(前后一体式) | Right foot pedal bracket (front and rear integrated) | Кронштейн для правой подножки CYCLONE SR600 | 1
| 2 | 18001-T527-000001 | SR650排气消声器缓冲垫 | Exhaust muffler cushion | Шайба буфера глушителя SR650 (18001-T527-000001) | 1
| 3 | 94006-0000-210001 | ZS650台阶衬套φ8×φ13×15(消声器,台阶φ18×2,不锈钢) | Step liner | Втулка крепления глушителя SR650 (94006-0000-210001) | 1
| 4 | B061770108000061X | GB/T6177.1六角法兰面螺母M8(磨盘齿,三价铬蓝白锌8级) | Nut M8 | Гайка M8 | 1
| 5 | 3241A-S829-000001 | SR600后脚蹬O形挡圈 | Rear pedal O-ring | Уплотнительное кольцо задней педали RE5 | 1
| 6 | 32416-S829-000001 | SR600后脚蹬开口挡圈 | Rear pedal opening retaining ring | Стопорное кольцо задней педали RE5 | 1
| 7 | 32122-T527-000001 | SR650安装螺钉外装饰件(铝合金) | Install the screw outer trim | Накладка глушителя SR650 (32122-T527-000001) | 1
| 8 | B026710208003571X | GB/T2671.2内六角花形圆柱头螺钉M8×35(T45,三价铬蓝白锌8.8级) | screw M8×35 | Винт 8×35(T45) | 1
| 9 | 3241F-S829-000001 | SR600后脚蹬钢球压缩弹簧 | Rear pedal steel ball compression spring | Пружина сжатия задней подножки RE5 | 1
| 10 | 71205-0000-0000 | 钢球Sφ5 | steel ball | Уплотнительное кольцо | 1
| 11 | 3241E-S829-000001 | SR600后脚蹬限位片 | Rear pedal limit piece | Ограничители задней подножки RE5 | 1
| 12 | 3241G-S829-000001 | SR600脚蹬胶套安装螺钉M6x18 | screw M6×18 | Винт M6×18 | 4
| 13 | 32422-S829-000001 | SR600右后脚踏板 | Right rear foot pedal | Подножка задняя правая RE5 | 1
| 14 | 32423-S829-000001 | SR600右后脚蹬胶套 | Rear right foot pedal rubber sleeve | Накладка резиновая задней правой подножки RE5 | 1
| 15 | 3241H-S829-000001 | SR600脚踏探针 | Foot probe | Ограничитель подножки | 1
| 16 | 32424-S829-000001 | SR600右前脚踏板 | Right front foot pedal | Подножка правая передняя RE5 | 1
| 17 | 9A147-6100-03071X | 平端锥面内梅花螺钉M10×1.25×30(T40,三价铬蓝白锌8.8级) | screw M10×1.25×30 | Винт M10×1.25×30 | 2
| 18 | 32425-S829-000001 | SR600左前脚蹬胶套 | Left front pedal rubber sleeve | Накладка резиновая задней левой подножки RE5 | 1
| 19 | 3241C-S829-000001 | SR600前脚蹬销轴φ8x42 | Front foot pedal pin shaft | Штифт 8x42 | 1
| 20 | 3241B-S829-000001 | SR600前脚蹬扭簧 | Front pedal torsion spring | Пружина передней подножки | 1
| 21 | 32417-S829-000001 | SR600前脚蹬O形挡圈 | Front pedal O-ring | Уплотнительное кольцо передней педали RE5 | 1
| 22 | 32419-S829-000001 | SR600前脚蹬开口挡圈 | Front pedal opening retaining ring | Штифт φ8x42 | 1
| 23 | 94002-0000-190001 | 后制动回位簧φ2×12×53(圈数N,90°十字钩,三价蓝白锌) | Rear brake return spring | Возвратная пружина заднего тормоза RE5 (94002-0000-190001) | 1
| 24 | 32418-S829-000001 | SR600后脚蹬销轴φ6x39 | Rear pedal pin shaft | Штифт задней подножки φ6x39 RE5 | 1
| 25 | 32420-S829-000001 | 右脚蹬总成 | Right pedal assembly | Правая подставка для ног в сборе CYCLONE SR600 | 1
26
27
零部件名称：侧支架 |  |  | Revision Number Page:6
| 序号NO. | 编码（PART CODE） | 中文名称（CHINESE DESCRIPTION） | 英文名称（ ENGLISH DESCRIPTION） |  | 数量QTY
| 1 | 32102-I102-000003 | ZS125-86侧支架外簧(φ2.5Xφ12.5X114,圈数17,三价铬蓝白锌) | Side bracket outer spring | Пружина подножки боковой внешняя RE5 | 1
| 2 | 32102-I102-010003 | ZS125-86侧支架内簧(φ1.5Xφ8X114,圈数26,三价铬蓝白锌) | Side bracket inner spring | Пружина подножки боковой внутреняя RE5 | 1
| 3 | B061770210000061X | GB/T6177.2六角法兰面螺母M10×1.25(磨盘齿,三价铬蓝白锌,8级) | Nut M10×1.25 | Гайка M10×1,25 | 1
| 4 | 32130-S829-010001 | SR600侧支架(锻铝,熄火开关状态,阳极氧化本色) | Side bracket | Подножка боковая RE5 | 1
| 5 | 91113-9100-04171X | 六角头台阶螺栓M10×1.25×41(φ12×20.5,S=14,头部孔M6×12,8.8级,三价铬蓝白锌 | Bolt M10×1.25×41 | Болт M10×1.25×41 | 1
| 6 | 32131-S829-000001 | SR600脚蹬支架(铝合金,阳极氧化本色) | Foot pedal bracket | Кронштейн подножки боковой RE5 | 1
| 7 | 32280-T527-000001 | SR650侧支架熄火开关 | Side bracket flameout switch | Концевик подножки боковой RE5 (32280-T527-000001) | 1
| 8 | 9A142-1060-01671X | 大扁头凸缘内梅花螺钉M6×16(盘φ14，凸缘φ7,T25,三价铬蓝白锌8.8级) | screw M6×16 | Винт M6×16 | 1
9
10
11
12
13
14
15
16
17
18
19
20
零部件名称：车架 |  |  | Revision Number Page:7
| 序号NO. | 编码（PART CODE） | 中文名称（CHINESE DESCRIPTION） | 英文名称（ ENGLISH DESCRIPTION） |  | 数量QTY
| 1 | 84146-S829-000001 | SR600辅助继电器(四路,带二极管IN5408) | auxiliary | Реле вспомогательное RE5 | 1
| 2 | 31100-S829-020001 | SR600车架总成(无铭牌孔,熄火开关状态,电泳+喷粉,粉金刚灰) | frame assembly | Рама в сборе RE5 | 1
| 3 | 9A144-6100-080T1X | 凸缘锥端内梅花螺钉M10×1.25×80(凸缘φ15,φ18.5,T50,三价铬蓝白锌9.8级) | screw M10×1.25×80 | винт M10×1.25×80 | 2
| 4 | 94006-0000-050005 | SR600直衬套φ10×φ23×7.5(车架左前下,三价铬蓝白锌)) | Straight liner φ10×φ23×7.5 | Прямая втулка φ10×φ23×7,5 RE5 | 1
| 5 | 94006-0000-050004 | SR600直衬套φ10×φ23×11.5(车架右前下,三价铬蓝白锌) | Straight liner φ10×φ23×11.5 | Прямая втулка φ10×φ23×11.5 RE5 | 1
| 6 | 9A144-1080-01271X | 凸缘锥端内梅花螺钉M8×12(凸缘φ13,φ16,T40,三价铬蓝白锌8.8级) | screw M8×12 | Винт M8×12 | 2
| 7 | 94006-0000-050002 | SR600直衬套φ10×φ23×29(车架左上,三价铬蓝白锌) | Straight liner φ10×φ23×29 | Прямая втулка φ10×φ23×29 RE5 | 1
| 8 | 31082-S829-000001 | SR600发动机悬挂安装板(钢件,电泳+烤漆,亚黑) | Engine suspension mounting plate | Пластина крепления подвески двигателя RE5 | 2
| 9 | 9A144-1080-01671X | 凸缘锥端内梅花螺钉M8×16(凸缘φ13,φ16,T40,三价铬蓝白锌8.8级) | screw M8×16 | Винт M8×16 | 4
| 10 | 9A144-6100-060T1X | 凸缘锥端内梅花螺钉M10×1.25×60(凸缘φ15,φ18.5,T50,三价铬蓝白锌9.8级) | screw M10×1.25×60 | Винт M10×1.25×60 | 1
| 11 | 94005-0000-010020 | SR600六角法兰面轴M10×1.25×160-23(悬挂,单盘,磨加工,三价铬蓝白锌) | axle M10×1.25×160-23 | Болт M10×1.25×160-23 RE5 (94005-0000-010020) | 2
| 12 | B061830210000061X | GB/T6183.2非金属嵌件自锁法兰面螺母M10×1.25(三价铬蓝白锌8级) | Nut M10×1.25 | Гайка M10×1,25 | 2
| 13 | 63346-I126-0400 | ZS125-2^(Ⅰ)侧盖胶圈(三元乙丙橡胶) | Side cover rubber ring | Винты с плоской головкой M6×16 RE5 | 4
| 14 | 83100-S829-000001 | SR600调压整流器(三相短路式,黑色,30A) | variable voltage rectifier | Реле регулятор напряжения RE5 (83100-S829-000001) | 1
| 15 | B166740106002571X | GB/T16674.1六角法兰面螺栓M6×25(三价铬蓝白锌8.8级) | Bolt M6×25 | Болт M6×25 | 2
| 16 | 91218-1060-022T0U | 预紧力翻边螺母卡子(M6-22.3×15） | Nut clip M6-22.3×15 | Закладная M6-22.3×15 | 4
| 17 | 82290-T527-000002 | SR650启动继电器(横插胶套,负载电流200A) | start relay | Реле стартера RE5 | 1
| 18 | 9A144-6100-050T1X | 凸缘锥端内梅花螺钉M10×1.25×50(凸缘φ15,φ18.5,T50,三价铬蓝白锌9.8级) | screw M10×1.25×50 | Винт M10×1.25×50 (T50) | 1
| 19 | 83220-S829-000001 | SR600蓄电池支架(钢件,电泳亚黑) | Battery bracket | Кронштейн АКБ RE5 | 1
| 20 | B166740106001271X | GB/T16674.1六角法兰面螺栓M6×12(三价铬蓝白锌8.8级) | Bolt M6×12 | Болт M6x12 | 4
| 21 | 83200-0000-000007 | 蓄电池(MFX12-RS,赛科龙版面,胶体,裕祥,小包装课) | storage battery | АКБ CYCLONE MFX12-RS | 1
| 22 | 83210-Q1S7-000001 | ZS400蓄电池箍带(84×23.5×2.5) | Battery strap | Резиновый фиксатор АКБ RE5 | 1
| 23 | B000700106001671X | GB/T70.1内六角圆柱头螺钉M6×16(三价铬蓝白锌8.8级) | screw M6×16 | винт M6×16 | 2
| 24 | 85400-0000-060019 | SR600电子控制单元ECU(ZS550,MSE6.0,ECU副标贴:01176-0000-010002,ECU代码标贴:01176-S829-000001,含侧支架和大灯常亮) | Electronic Control Unit ECU | ЭБУ RE5 | 1
| 25 | B166740106001271X | GB/T16674.1六角法兰面螺栓M6×12(三价铬蓝白锌8.8级) | Bolt M6×12 | Болт M6x12 | 2
| 26 | 38019-S829-000001 | SR600 ECU支架(钢件,电泳亚黑) | ECU bracket | Кронштейн ЭБУ RE5 | 1
| 27 | 31106-S829-000001 | SR600车架胶塞I(PP,皮纹) | Frame rubber plug I | Заглушка рамы RE5 | 2
| 28 | 91301-9100-225K1X | 平垫圈φ10×φ25×2(三价铬蓝白锌) | washer φ10×φ25×2 | Шайба φ10×φ25×2 | 2
| 29 | 94006-0000-050003 | SR600直衬套φ10×φ23×18.5(车架右上,三价铬蓝白锌) | Straight liner φ10×φ23×18.5 | Прямая втулка φ10×φ23×18.5 RE5 | 1
| 30 | 31106-S829-010001 | SR600车架胶塞II(PP,皮纹) | Frame rubber plug II | Заглушка рамы II RE5 | 2
| 31 | 08216-0000-0900 | 扎带L=250mm(尼龙、黑、宽3.5mm) | Tie L=250mm | Стяжка кабельная | 26
| 32 | B061870210000061X | GB/T6187.2六角法兰面自锁螺母M10×1.25(三价铬蓝白锌8.8级) | Nut M16×1.5 | Гайка M10×1.25 | 2
零部件名称：发动机 |  |  | Revision Number Page:8 | Side cover rubber ring
| 序号NO. | 编码（PART CODE） | 中文名称（CHINESE DESCRIPTION） | 英文名称（ ENGLISH DESCRIPTION） |  | 数量QTY
| 1 | 1M0DD0535 | 发动机总成(ZS550SR,左赛科龙款右赛科龙款,CYCLONE) | ENGINE | Двигатель RE5 (1M0DD0535) | 1
| 2 | 1921U-S829-000001 | SR600附水箱转接支架(钢件,电泳亚黑) | 附水箱转接支架 | Кронштейн RE5 | 1
| 3 | B166740106000871X | GB/T16674.1六角法兰面螺栓M6×8(三价铬蓝白锌8.8级) | Bolt M6×8 | Болт M6×8 | 2
| 4 | B166740106001271X | GB/T16674.1六角法兰面螺栓M6×12(三价铬蓝白锌8.8级) | Bolt M6×12 | Болт M6x12 | 2
| 5 | 3110S-S829-000001 | SR600附水箱支架(钢件,电泳亚黑) | Attached water tank bracket | Кронштейн RE5 (3110S-S829-000001) | 1
| 6 | 19210-S829-000001 | SR600副水箱(本色) | Auxiliary water tank | Расширительный бачок RE5 | 1
| 7 | 19210-S829-0001 | 副水箱本体 | Auxiliary water tank body | Расширительный бачок RE5 | 1
| 8 | 19216-Q294-000001 | ZS400GS附水箱盖 | Attached water tank cover | Крышка расширительного бачка RE5 | 1
| 9 | 61319-S829-000001 | SR600附水箱连接胶管(φ5×φ9×860+φ7×φ11×20,L型,φ9.5和φ11三价铬蓝白锌钢丝卡各1件) | Attached water tank connecting hose | Патрубок RE5 | 1
| 10 | 9A144-1060-02071X | 凸缘锥端内梅花螺钉M6×20(凸缘φ10,φ12.5,T30,三价铬蓝白锌8.8级) | screw M6×20 | Винт M6×20 | 2
| 11 | 61322-Q857-000001 | 油管总成(φ7xφ11x180成型管,φ10.5三价铬蓝白锌钢卡1件) | oil pipe assembly | Патрубок RE5 | 1
12
13
14
15
16
17
18
19
20
零部件名称：后挡泥板 |  |  | Revision Number Page:9
| 序号NO. | 编码（PART CODE） | 中文名称（CHINESE DESCRIPTION） | 英文名称（ ENGLISH DESCRIPTION） |  | 数量QTY
| 1 | 63202-S829-000001 | SR600后挡泥板(PP6GF20,皮纹) | rear fender | Крыло заднее RE5 | 1
| 2 | 35001-S829-000001 | SR600后挡泥线索固定块(PP,皮纹) | Rear mudguard lead fixing block | Крепежная колодка заднего брызговика RE5 | 1
| 3 | 9A133-1042-013X1X | 大扁头自攻螺钉ST4.2×13（φ9） | screw ST4.2×13 | винт ST4.2×13 | 7
| 4 | 38026-M154-000001 | ZS250T-3ABS后制动软管管夹（黑锌） | Rear brake hose clamp | Зажим заднего тормозного шланга RE5 | 1
| 5 | 6321G-S829-000001 | SR600后挡泥板右支架 | Rear fender right bracket | Кронштейн правого заднего крыла RE5 | 1
| 6 | 9A144-1080-01671X | 凸缘锥端内梅花螺钉M8×16(凸缘φ13,φ16,T40,三价铬蓝白锌8.8级) | screw M8×16 | Винт M8×16 | 4
| 7 | 91218-1060-022T0U | 预紧力翻边螺母卡子(M6-22.3×15） | Nut clip M6-22.3×15 | Закладная M6-22.3×15 | 7
| 8 | 86300-S829-000001 | SR600前左转向灯(LED) | Front left turn signal lamp | Поворотник передний левый RE5 | 1
| 9 | 85830-M154-000001 | ZS250T-3后反射器(EC) | Rear reflector | Светоотражатель заднего крыла ATAKI CROSSER | 1
| 10 | 63206-S829-010001 | SR600后牌照支架(钢件,电泳+烤漆,亚黑) | Rear license plate bracket | Кронштейн заднего номерного знака RE5 | 1
| 11 | 9A144-1060-01271X | 凸缘锥端内梅花螺钉M6×12(凸缘φ10,φ12.5,T30,三价铬蓝白锌8.8级) | screw M6×12 | Винт M6×12 | 2
| 12 | 86700-S829-000001 | SR600后牌照灯(LED) | Rear license plate light | Фонарь освещения заднего номерного знака CYCLONE RE5 | 1
| 13 | B061770105000061X | GB/T6177.1六角法兰面螺母M5(磨盘齿,三价铬蓝白锌8级) | Nut M5 | Гайка M5 | 2
| 14 | B061770106000061X | GB/T6177.1六角法兰面螺母M6(磨盘齿,三价铬蓝白锌8级) | Nut M6 | Гайка M6 | 3
| 15 | 86400-S829-000001 | SR600前右转向灯(LED) | Front right turn signal lamp | Поворотник передний правый RE5 | 1
| 16 | 6321F-S829-000001 | SR600后挡泥板左支架 | Rear fender left bracket | Левый кронштейн заднего крыла RE5 | 1
| 17 | 9A139-1060-01671X | 大扁头内六角台阶螺钉M6×16(φ14,φ8.5×3.5,三价铬蓝白锌S=5,8.8级) 0 | screw M6×16 | Винт M6×16 | 6
| 18 | 9A133-1042-013X1X | 大扁头自攻螺钉ST4.2×13（φ9） | screw ST4.2×13 | Винт ST4.2×13 | 3
| 19 | 7222S-J0A2-00000H | ZS150-48A转向灯定位块(黑锌) | Turn signal positioning block | Облицовка передней части передняя с ответрстием под поворотник RE5 | 2
| 20 | 63215-H206-0100 | ZS110-26(Ⅱ)后挡泥板胶塞(带皮纹) | Rear fender rubber plug | Резиновая заглушка заднего крыла RE5 | 1
| 21 | 38023-M154-000001 | ZS250T-3线夹60（泳亮黑） | Wire clamp 60 | Проволочный зажим RE5 | 1
22
23
零部件名称：阀体 |  |  | Revision Number Page:10 | Rear fender right bracket
| 序号NO. | 编码（PART CODE） | 中文名称（CHINESE DESCRIPTION） | 英文名称（ ENGLISH DESCRIPTION） |  | 数量QTY
| 1 | 85001-S829-000001 | SR600电喷油管总成Ⅰ(氟橡胶) | Electric fuel injection pipe assembly I | Топливопровод 1 RE5 (85001-S829-000001) | 1
| 2 | 61180-M0G8-0000 | ZS250GS-3A燃油过滤器 | fuel filter | Фильтр топливный CYCLONE SR400GY-2E / SR400 / SR650/ RE5 / RE3 SCRAMBLER | 1
| 3 | 85001-S829-010001 | SR600电喷油管总成Ⅱ(氟橡胶) | Electric fuel injection pipe assembly II | Топливопровод 2 RE5 (85001-S829-010001) | 1
| 4 | 16000-S829-000001 | SR600电喷进气管(联电,ZS550,左位,林申) | Electric injection intake pipe | Патрубок инжектора 2 RE5 (16000-S829-000001) | 1
| 5 | 90123-S829-000001 | SR600进气管O形密封圈(氟橡胶φ41×2.5) | O-ring seal for intake pipe | Уплотнитель впуска RE5 | 2
| 6 | B000700106002071X | GB/T70.1圆柱头内六角螺钉M6×20(三价铬蓝白锌8.8级) | screw M6×20 | винт M6×20 | 4
| 7 | 16000-S829-010001 | SR600电喷进气管(联电,ZS550,右位,林申) | Electric injection intake pipe | Патрубок инжектора 1 RE5 (16000-S829-010001) | 1
| 8 | 1583B-L470-000001 | ZS200-51B进气管卡箍组件(不锈钢,使用直径φ40-60) | CLAMP AS-AIR INTAKE | Хомут RE5 (1583B-L470-000001) | 2
| 9 | 17600-0000-520001 | SR600节流阀体总成(ZS550,利建,D36,新状态双拉索,联电) | Throttle valve body assembly | Корпус дроссельной заслонки в сборе RE5 | 1
| 10 | 17910-0000-150001 | SR600喷油器(联电F01R00MG48;150g/min@300bar) | Fuel injector | Форсунка топливная RE5 | 2
| 11 | 17912-0000-000001 | ZS125-86A喷油器卡子（弹簧钢-65MN，联合电子，φ10.5 | Fuel injector clip | Зажим топливной форсунки RE5 | 2
| 12 | 17913-0000-030001, | SR600油轨(联电) | Fuel Rail | Топливная рампа RE5 | 1
| 13 | B166740106001271X | 阀体与油轨连接 | Connection between valve body and oil rail | Болт M6x12 | 2
| 14 | 17913-0000-020001 | SR600油轨总成(含1个油轨;2个喷油器及卡子) | Rail Assembly | Топливная рампа в сборе RE5 | 1
15
16
17
18
19
20
零部件名称：油箱 tank |  |  | Revision Number Page:11
| 序号NO. | 编码（PART CODE） | 中文名称（CHINESE DESCRIPTION） | 英文名称（ ENGLISH DESCRIPTION） |  | 数量QTY
| 1 | B057890005002071X | GB/T 5789六角法兰面螺栓M5×20(三价铬蓝白锌8.8级) | Bolt M5×20 | Болт M5×20 | 6
| 2 | 6119H-0000-000000 | 燃油泵密封圈（氟橡胶，电喷油泵专用，配M5螺栓） | Fuel pump sealing ring | Резиновое уплотнительное кольцо M5 | 6
| 3 | 6119L-0000-000000 | 燃油泵平垫圈（电喷油泵专用，配M5螺栓） | Fuel pump flat washer | Плоская шайба топливного насоса M5 | 6
| 4 | 61112-I219-0000 | ZS125-11油箱后缓冲套（厚度13.5mm） | Fuel tank rear buffer sleeve | Задняя амортизационная втулка топливного бака RE5 | 1
| 5 | B166740106004071X | GB/T16674.1六角法兰面螺栓M6×40(三价铬蓝白锌8.8级) | Bolt M6×40 | Болт M6×40 | 2
| 6 | 61119-I219-0000 | 油箱后缓冲胶圈 | Fuel tank rear buffer rubber ring | Заднее амортизирующее кольцо топливного бака RE5 | 2
| 7 | 91302-9070-24211X | 翻边垫φ7×φ24×21(直衬管外径φ10)-2(三价铬蓝白锌) | Flanging pad | Прокладка φ7×φ24×21 | 2
|  | 61100-S829-000006 | SR600油箱(电喷,国四,深灰(S)7089,3#) | tank | Бак топливный (серый) RE5 | 1
|  | 61100-S829-000007 | SR600油箱(电喷,国四,夜幕黑(S)6066,3#) | tank | Бак топливный (черный) RE5 | 1
|  | 61100-S829-000008 | SR600油箱(电喷,国四,电镀银7092,4#) | tank | Бак топливный (серебристый) RE5 | 1
| 9 | 63346-I126-0400 | ZS125-2^(Ⅰ)侧盖胶圈(三元乙丙橡胶) | Side cover rubber ring | Винты с плоской головкой M6×16 | 2
| 10 | 01324-Q1S7-000001 | ZS400油箱保护膜 | Fuel tank protective film | Защитная пленка топливного бака | 4
| 11 | 61111-M954-0000 | ZS250GY-3油箱前缓冲套 | Fuel tank front buffer sleeve | Передняя буферная втулка топливного бака RE5 | 1
| 12 | 87200-S829-000001 | SR600燃油传感器(直杆式) | fuel sensor | Датчик уровня топлива CYCLONE RE5 | 1
| 13 | 87201-Q605-000001 | SR400GS传感器密封圈(氟橡胶) | Sensor sealing ring | Уплотнительное кольцо датчика уровня RE5 | 2
| 14 | B166740106002071X | GB/T16674.1六角法兰面螺栓M6×20(三价铬蓝白锌8.8级) | Bolt M6×20 | Болт M6x20 | 2
| 15 | B000700105001271X | GB/T70.1内六角圆柱头螺钉M5×12(三价铬蓝白锌8.8级) | screw M5×12 | Винт M5×12 | 3
| 16 | 61321-Q605-000001 | 油管总成(φ6×φ10×700+φ7×φ11×20,L型,φ10.5三价铬蓝白锌钢卡1件) | oil pipe assembly | Топливный шланг RE5 | 1
| 17 | 61314-S829-000001 | 油管总成(φ4×φ8（455+25）L型+φ5×φ9×20），φ7.5和φ8.5三价铬蓝白锌钢丝卡各1件) | oil pipe assembly | Топливный шланг RE5 | 1
| 18 | 17970-0000-310002 | 燃油泵总成(众恒,单出油口,300kpa,45L/h流量) | Fuel Pump Assembly | Топливный насос RX6 RE5 | 1
19
零部件名称：消声器 |  |  | Revision Number Page:12
| 序号NO. | 编码（PART CODE） | 中文名称（CHINESE DESCRIPTION） | 英文名称（ ENGLISH DESCRIPTION） |  | 数量QTY
| 1 | 91202-1080-01930V | 盖形长螺母M8×19(锌镍合金,5级) | Cap long nut M8×19 | Гайка M8×19 | 4
| 2 | 1804L-S829-000003 | SR600排气消声器前段(ZS550SR,电喷,不锈钢,空载体) | Front section of exhaust muffler | Передняя секция глушителя RE5 | 1
| 3 | 18043-S829-000001 | 抱箍（不锈钢） | Hoop | Хомут глушителя RE5 | 1
| 4 | 18010-S829-000001 | 排气管密封套（石墨） | Exhaust pipe sealing sleeve | Уплотнительная втулка выхлопной трубы RE5 | 1
| 5 | 1806H-S829-010001 | SR600排气消声器后段(ZS550SR,国Ⅳ,电喷,不锈钢拉丝,不带附件) | Rear section of exhaust muffler | Задняя часть глушителя RE5 | 1
| 6 | 9A144-1060-01271X | 凸缘锥端内梅花螺钉M6×12(凸缘φ10,φ12.5,T30,三价铬蓝白锌8.8级) | screw M6×12 | Винт M6×12 | 5
| 7 | B000930006000001X | GB/T93弹簧垫圈φ6(三价铬蓝白锌) | washer 6 | Шайба φ6 | 5
| 8 | B0009701060000K1X | GB/T97.1平垫圈φ6(三价铬蓝白锌) | washer 6 | Плоская шайба φ6 | 5
| 9 | 18040-S829-020001 | SR600排气消声器护罩(后段,不锈钢拉丝) | Exhaust muffler cover，Posterior segment | Накладка глушителя RE5 | 1
| 10 | 18040-S829-010001 | SR600排气消声器护罩(前段,不锈钢拉丝) | Exhaust muffler cover，Front paragraph | Обтекатель глушителя RE5 | 1
| 11 | 1806H-S829-000001 | SR600排气消声器后段(ZS550SR,国Ⅳ,电喷,不锈钢拉丝) | Rear section of exhaust muffler | Задняя часть глушителя в сборе RE5 | 1
| 12 | 19232-S829-000001 | SR600发动机护罩(铝件,墨晶哑灰) | Engine cover | Защита резонатора глушителя RE5 (19232-S829-000001) | 1
| 13 | 9A142-1060-01271X | 大扁头凸缘内梅花螺钉M6×12(盘φ14，凸缘φ7,T25,三价铬蓝白锌8.8级) | screw M6×12 | Винт M6×12 | 3
| 14 | 18030-I357-0000 | ZS125-2S(GH02)排气消声器密封垫镀铜 | Copper plating of exhaust muffler sealing gasket | Прокладка глушителя RE5 | 2
| 15 | 9A144-6100-02071X | 凸缘锥端内梅花螺钉M10×1.25×20(凸缘φ15,φ18.5,T50,三价铬蓝白锌8.8级) | screw M10×1.25×20 | Винт M10×1.25×20 | 1
| 16 | 9A144-6100-02571X | 凸缘锥端内梅花螺钉M10×1.25×25(凸缘φ15,φ18.5,T50,三价铬蓝白锌8.8级) | screw M10×1.25×25 | Винт M10×1.25×25 | 1
| 17 | 91301-9080-230K1X | 平垫圈φ8×φ30×2(三价铬蓝白锌) | washer φ8×φ30×2 | Шайба φ8×φ30×2 | 1
18
19
20
零部件名称：前照灯、仪表及支架 |  |  | Revision Number Page:13
| 序号NO. | 编码（PART CODE） | 中文名称（CHINESE DESCRIPTION） | 英文名称（ ENGLISH DESCRIPTION） |  | 数量QTY
| 1 | 9A144-1080-03071X | 凸缘锥端内梅花螺钉M8×30(凸缘φ13,φ16,T40,三价铬蓝白锌8.8级) | screw M8×30 | Винт M8×30(T40) | 2
| 2 | B0009701060000K1X | GB/T97.1平垫圈φ6(三价铬蓝白锌) | washer 6 | Плоская шайба φ6 | 2
| 3 | 6376M-S829-000001 | SR600前导流罩支架右支架(铝合金,阳极氧化本色) | Front air guide cover bracket right bracket | Кронштейн крепления ветрового стекла правый RE5 | 1
| 4 | 71222-S829-000001 | SR600上连接板右支架(钢件,电泳亚黑) | Upper connecting plate right bracket | Правый кронштейн для верхней соединительной пластины RE5 | 1
| 5 | B057890008001271X | GB/T5789六角法兰面螺栓M8×12(三价铬蓝白锌8.8级) | Bolt M8×12 | Болт M8×12 | 2
| 6 | 6222B-0000-6100 | 工字形胶垫(φ11×φ15×φ20-2.5+3+2.5,三元乙丙胶) | H-shaped rubber pad | Втулка резиновая RE5 | 2
| 7 | 91302-9080-20091X | 翻边垫φ8×φ20×9(直衬管)-2(总高11,三价铬蓝白锌) | Flanging pad | Заглушка φ8×φ20×9 | 2
| 8 | 91202-1080-01731X | 盖形螺母M8×17.5(三价铬蓝白锌,5级) | CAP Nut M8×17.5 | Гайка M8×17.5 | 2
| 9 | B061770106000061X | GB/T6177.1六角法兰面螺母M6(磨盘齿,三价铬蓝白锌8级) | Nut M6 | Гайка M6 | 5
| 10 | B0009601060000K1X | GB/T96.1平垫圈φ6(三价铬蓝白锌) | washer 6 | Шайба φ6 | 1
| 11 | 9A142-1060-01270V | 大扁头凸缘内梅花螺钉M6×12(盘φ14，凸缘φ7,T25,锌镍合金8.8级) | screw M6×12 | Винт M6×12 | 2
| 12 | 6222B-0000-1200 | 工字形胶垫(φ8.5×φ12×φ17-2.5+3+2.5、三元乙丙胶 | H-shaped rubber pad | Втулка резиновая RE5 | 3
| 13 | 87100-S829-000002 | SR600仪表总成(5寸TFT,一体式Linux+QT,Mapbox镜像导航,英文) | instrument assembly | Приборная панель в сборе RE5 | 1
| 14 | 87101-S829-000001 | SR600仪表支架(钢件,电泳亚黑) | Instrument Support | Кронштейн приборной панели RE5 | 1
| 15 | 71221-S829-000001 | SR600上连接板左支架(钢件,电泳亚黑) | Upper connecting plate left bracket | Кронштейн RE5 | 1
| 16 | 6376L-S829-000001 | SR600前导流罩支架左支架(铝合金,阳极氧化本色) | Left bracket of front air guide cover bracket | Кронштейн крепления ветрового стекла левый RE5 | 1
| 17 | 91302-9060-18071X | 翻边垫φ6×φ18×7(直衬管)-2(三价铬蓝白锌) | Flanging pad | Втулка φ6×φ18×7 | 2
| 18 | 9A142-1060-02570V | 大扁头凸缘内梅花螺钉M6×25(盘φ14，凸缘φ7,T25,锌镍合金8.8级) | screw M6×25 | Винт M6×25 | 2
| 19 | 86193-S829-000001 | SR600前照灯支架(钢件,电泳+烤漆,亚黑) | Headlamp bracket | Кронштейн фары передней RE5 | 1
| 20 | 9A144-1060-01271X | 凸缘锥端内梅花螺钉M6×12(凸缘φ10,φ12.5,T30,三价铬蓝白锌8.8级) | screw M6×12 | Винт M6×12 | 2
| 21 | 91311-Q857-000001 | SR400GS-2橡胶平垫(φ14×φ30×6) | Rubber flat pad | Прокладка (φ14×φ30×6) RE5 | 2
| 22 | 9A142-1060-01271X | 大扁头凸缘内梅花螺钉M6×12(盘φ14，凸缘φ7,T25,三价铬蓝白锌8.8级) | screw M6×12 | Винт M6×12 | 3
| 23 | 85500-T527-000002 | SR650喇叭(DL121,夹角30度,黑色) | horn | Звуковой сигнал RE5 | 1
| 25 | 63001-S829-000001 | SR600仪表装饰罩(PP,皮纹) | Instrument decorative cover | Крышка приборной панели RE5 (63001-S829-000001) | 1
| 26 | 86100-S829-000001 | SR600前照灯（LED） | Headlamps | Фара передняя RE5 | 1
| 27 | 9A144-1060-01271X | 凸缘锥端内梅花螺钉M6×12(凸缘φ10,φ12.5,T30,三价铬蓝白锌8.8级) | screw M6×12 | Винт M6×12 | 1
| 28 | 86114-S829-000001 | SR600前照灯护罩(无色透明) | Headlamp cover | Стекло фары RE5 | 1
| 29 | 63757-S829-000001 | SR600导流罩玻板(PC,镜面抛光) | Deflector cover glass plate (PC, mirror polished) | Стекло ветровое RE5 | 1
| 30 | 9A143-1060-01670V | 大扁头凸缘内梅花台阶螺钉M6×16(盘φ14,凸缘φ7,台阶φ8.5×3.5,T25,锌镍合金8.8级) | screw M6×16 | Винт M6×16 | 2
| 31 | 87129-Q819-000001 | SR400玻板标牌(CYCLONE字样) | Glass plate label | Шильдик CYCLONE RE5 | 1
| 32 | B0007001050030Z00 | GB/T70.1内六角圆柱头螺钉M5×30(不锈钢) | screw M5×30 | Винт M5×30 | 4
| 33 | 8320A-S829-000001 | SR600缓冲泡沫Ⅰ(EVA橡塑发泡) | Buffer foam I | Уплотнитель ветрового стекла RE5 | 1
| 34 | 8320A-S829-010001 | SR600缓冲泡沫Ⅱ(EVA橡塑发泡) | Buffer foam II | Уплотнитель ветрового стекла RE5 | 1
| 35 | 91311-M288-0000 | ZS250GS-2橡胶平垫(PC透明、φ8.7×φ15×1） | Rubber flat pad (PC transparent) | Прокладка φ8.7×φ15×1 | 2
| 36 | 9A144-1080-02571X | 凸缘锥端内梅花螺钉M8×25(凸缘φ13,φ16,T40,三价铬蓝白锌8.8级) | screw M8×25 | Винт M8×25(T40) | 2
零部件名称：水冷器 |  |  | Revision Number Page:14
| 序号NO. | 编码（PART CODE） | 中文名称（CHINESE DESCRIPTION） | 英文名称（ ENGLISH DESCRIPTION） |  | 数量QTY
| 1 | 9A143-1050-01271X | 大扁头凸缘内梅花台阶螺钉M5×12(φ14,凸缘φ7,台阶φ8×3.5,T25,三价铬蓝白锌8.8级) | screw M5×12 | Винт M5×12(T25) | 4
| 2 | 19001-S829-000001 | SR600水冷器左装饰盖上体(电镀级ABS,珍珠镍) | Upper body of left decorative cover of water cooler | Накладка радиатора боковая правая RE5 | 1
| 3 | 9A139-1060-01271X | 大扁头内六角台阶螺钉M6×12（台阶φ8.5×φ3.5,S=5） | screw M6×12 | Винт M6×12 | 4
| 4 | 91218-1050-015T0U | 预紧力翻边螺母卡子M5-15×11(达克罗) | Nut clip M5-15×11 | Закладная M5-15×11 | 4
| 5 | 19003-S829-000001 | SR600水冷器左装饰盖下体(PP,皮纹) | Lower body of left decorative cover of water cooler | Накладка радиатора охлаждения левая RE5 | 1
| 6 | 9A144-1060-02571X | 凸缘锥端内梅花螺钉M6×25(凸缘φ10,φ12.5,T30,三价铬蓝白锌8.8级) | screw M6×25 | Винт M6×25 | 1
| 7 | 53032-S829-000001 | SR600前碟刹油管线钩(三价铬蓝白锌) | Front disc brake oil pipeline hook | Скоба шланга тормозного RE5 | 1
| 8 | 19200-S829-000001 | SR600水冷器(单体,单风扇,无温控开关,亚黑) | water cooler | Радиатор охлаждения с вентилятором в сборе RE5 | 1
| 9 | 1920E-S829-000001 | SR600水冷器风扇总成(电机支架总成+水冷器电机,烤漆黑色) | Water cooler fan assembly | Вентилятор водяного охладителя в сборе RE5 | 1
| 10 | 19010-T527-000001 | SR650水冷器泄压盖(泄压压力1.3KPa,黑色) | Water cooler pressure relief cover | Крышка радиатора RE5 | 1
| 11 | 9A144-1060-02071X | 凸缘锥端内梅花螺钉M6×20(凸缘φ10,φ12.5,T30,三价铬蓝白锌8.8级) | screw M6×20 | Винт M6×20 | 2
| 12 | 19004-S829-000001 | SR600水冷器右装饰盖下体(PP,皮纹) | Lower body of the right decorative cover of the water cooler | Накладка радиатора охлаждения правая RE5 | 1
| 13 | 19002-S829-000001 | SR600水冷器右装饰盖上体(电镀级ABS,珍珠镍) | Upper body of the right decorative cover of the water cooler | Накладка радиатора боковая левая RE5 | 1
| 14 | 19208-S829-000001 | SR600水泵进水管(尼龙编织护套,弹性钢卡,标识点) | Water Pump Inlet Pipe | Патрубок помпы RE5 | 1
| 15 | 12327-S829-000001 | SR600水管线夹(不锈钢) | Water pipe clamp | Хомут патрубка RE5 | 1
| 16 | 19201-S829-000001 | SR600水冷器进水管(尼龙编织护套,弹性钢卡,标识点) | Water cooler inlet pipe | Патрубок радиатора RE5 | 1
| 17 | 12327-S829-000001 | SR600水管线夹(不锈钢) | Water pipe clamp | Хомут патрубка RE5 | 1
18
19
20
零部件名称：碳罐 |  |  | Revision Number Page:15
| 序号NO. | 编码（PART CODE） | 中文名称（CHINESE DESCRIPTION） | 英文名称（ ENGLISH DESCRIPTION） |  | 数量QTY
| 1 | 6116M-0000-010001 | 碳罐本体 | Carbon canister body | Крепеж абсорбера RE5 | 1
| 2 | 6116B-0000-010001 | 碳罐固定套 | Carbon canister fixing sleeve | Абсорбер RE5 | 2
| 3 | 61165-Q294-000001 | ZS400GS碳罐(宽口胶套) | Carbon canister | Маслоуловитель RE5 | 1
| 4 | 17626-S829-000001 | SR600碳罐连接管(带钢丝卡,三价铬蓝白锌) | Carbon canister connecting pipe | Патрубок маслоуловителя RE5 | 1
| 5 | 12105-S829-000001 | SR600发动机通气管(丙烯酸酯,钢丝卡,三价铬蓝白锌) | Engine ventilation pipe | Патрубок маслоуловителя RE5 | 1
6
7
8
9
10
11
12
13
14
15
16
17
18
19
20
零部件名称：方向把管 |  |  | Revision Number Page:16
| 序号NO. | 编码（PART CODE） | 中文名称（CHINESE DESCRIPTION） | 英文名称（ ENGLISH DESCRIPTION） |  | 数量QTY
| 1 | 72010-Q830-000001 | SR400-B左方向把胶套(双油门,黑色) | Left handlebar rubber sleeve | Грипса левая CYCLONE RE5 | 1
| 2 | 72030-S829-000001 | SR600方向把平衡器(衬套φ6xφ16.5x25,烤漆黑色) | Steering lever balancer | Грузик руля RE5 | 2
| 3 | B02671020600257VH | GB/T2671.2内六角花形圆柱头螺钉M6×25(T30,黑锌镍合金8.8级) | screw M6×25 | Винт M6×25 | 2
| 4 | 72200-S829-000001 | SR600左离合手柄(铝合金,阳极氧化本色) | Left clutch handle | Рычаг сцепления CYCLONE RE5 | 1
| 5 | 72216-Q605-000001 | SR400GS离合手柄座(铝合金,静电喷塑,亚光黑) | Clutch handle seat | Крепеж рычага сцепления RE5 | 1
| 6 | 69110-S829-000001 | SR600左后视镜(螺母M10x1.25x20,3C+EC,烤亚黑漆) | left mirror | Зеркало заднего вида левое RE5 | 1
| 7 | 72100-S829-000001 | SR600方向把管(铝合金,变径,阳极氧化本色) | Directional handle tube | Руль RE5 | 1
| 8 | 69120-S829-000001 | SR600右后视镜(螺母M10x1.25x20,3C+EC,烤亚黑漆) | right mirror | Зеркало заднего вида правое RE5 | 1
| 9 | 72301-Q830-000001 | SR400-B右开关总成(仪表SET键,标识发白光) | Right switch assembly | Комбинированный переключатель правый RE5 | 1
| 10 | 72020-Q830-000001 | SR400-B右手把胶套组合(双拉索,盘底径35,外径39,盘厚7,黑色) | Right hand grip rubber sleeve combination | Групса правая RE5 | 1
| 11 | 72201-Q830-000002 | SR400-B左开关总成(仪表按键,标识发白光,大灯常亮) | Left switch assembly | Комбинированный переключатель левый SR400-B | 1
| 12 | 72209-S829-000001 | SR600离合手柄(铸铝,可调节,铸铝,阳极氧化本色) | Clutch handle | Рычаг сцепления RE5 | 1
| 13 | 72218-Q605-000001 | SR400GS离合手柄卡子(带后视镜安装座,亚光黑) | Clutch handle clip | Зажим ручки сцепления RE5 | 1
| 14 | 08216-0000-0300 | 扎带(橡胶、60×12mm（带钮扣式）) | ribbon | Резиновая стяжка 60×12 мм RE5 | 2
| 15 | 19001-0000-000001 | 前碟刹油管上线夹（Φ6.5×Φ10+Φ6.5×Φ10） | Front disc brake oil pipe upper clamp | Зажим трубки переднего дискового диска RE5 | 1
16
17
18
| 19 |  |  |  |  | 1
20
零部件名称：前减震器、方向柱 |  |  | Revision Number Page:17
| 序号NO. | 编码（PART CODE） | 中文名称（CHINESE DESCRIPTION） | 英文名称（ ENGLISH DESCRIPTION） |  | 数量QTY
| 1 | B026710208004071X | GB/T2671.2内六角花形圆柱头螺钉M8×40(T45,三价铬蓝白锌8.8级) | screw M8×40 | Винт M8×40 | 2
| 2 | 34100-S829-000001 | SR600左前减震器(倒置,自由长度775,叉管φ48,行程120) | Left front shock absorber | Амортизатор передний левый RE5 | 1
| 3 | 85850-J0A2-000002 | ZS150-48A侧反射器(科光KM206,E4-023713,弧形粘贴) | Side reflector | Светоотражатель переднего амортизатора RE5 | 2
| 4 | 71124-Q300-000001 | ZS400GY-2方向柱防尘圈 | Steering column dust ring | Пыльник рулевой колонки RE5 | 1
| 5 | 34200-S829-000001 | SR600右前减震器(倒置,自由长度775,叉管φ48,行程120) | Right front shock absorber | Амортизатор передний правый RE5 | 1
| 6 | 71120-S829-000002 | SR600下连接板及立管组合(锻铝,阳极氧化黑色) | Combination of lower connecting plate and riser | Траверса нижняя RE5 | 1
| 7 | B026710208003071X | GB/T2671.2内六角花形圆柱头螺钉M8×30(T45,三价铬蓝白锌8.8级) | screw M8×30 | Винт 8×30 (T45) | 4
| 8 | B026710208003070V | GB/T2671.2内六角花形圆柱头螺钉M8×30(T45,锌镍合金8.8级) | screw M8×30 | Винт M8×30(T45) | 4
| 9 | 7111A-S829-000001 | SR600方向柱卡子(锻铝,阳极氧化银色) | Steering column clip | Кронштейн крепления руля верхний RE5 | 1
| 10 | 71110-S829-000001 | SR600方向柱卡座(锻铝,阳极氧化银色) | Steering column holder | Кронштейн крепления руля нижний RE5 | 2
| 11 | 91311-H199-0100 | ZS110-15(Ⅱ)橡胶平垫(φ18×φ30×5)(三元乙丙胶) | Rubber flat pad | Прокладка (φ18×φ30×5) RE5 | 2
| 12 | 94005-0000-030018 | SR600六角法兰面轴M12×1.25×55-20(S=15,盘径22,杆径12,头高11.5) | axle M12×1.25×55-20 | Болт крепления руля RE5 | 2
| 13 | 71101-S829-000002 | SR600上连接板组件(锻铝,软连接,阳极氧化黑色) | Upper connecting plate component | Траверса верхняя RE5 | 1
| 14 | 71109-M288-0000 | ZS250GS-2方向柱装饰件 | Steering column trim | Накладка рулевой колонки в сборе RE5 | 1
| 15 | B026710208002571X | GB/T2671.2内六角花形圆柱头螺钉M8×25(T45,三价铬蓝白锌8.8级) | screw M8×25 | винт M8×25(T45) | 2
| 16 | 91301-9120-328K1X | 平垫圈φ12×φ28×3(三价铬蓝白锌) | washer φ12×φ28×3 | Шайба φ12×φ28×3 RE5 | 2
| 17 | 84204-M288-000001 | ZS250GS-2点火锁安装衬套(高度34、阳极氧化雾银) | Ignition lock mounting sleeve | Втулка крепления траверсы верхней RE5 | 2
| 18 | 71106-M288-000001 | ZS250GS-2锁紧螺母（阳极氧化银色） | locking nut | Контргайка рулевой колонки RE5 | 1
| 19 | 71123-M288-000001 | ZS250GS-2平垫圈∅24.5x∅38x2 | washer φ24.5×φ38×2 | Шайба рулевой колонки φ24.5xφ38x2 | 1
| 20 | 71105-M288-000001 | ZS250GS-2方向柱调节螺母 | Steering column adjustment nut | Гайка регулировки направляющей рулевой колонки RE5 | 1
| 21 | 71136-M288-000001 | ZS250GS-2平垫圈∅28.5x∅48x1（黑锌） | washer φ28.5×φ48×1 | Шайба рулевой колонки φ28.5xφ48x1 | 1
| 22 | 71107-M288-000001 | ZS250GS-2防尘盖 | dust cover | Пыльник рулевой колонки RE5 | 1
| 23 | 7112B-M288-000001 | ZS250GS-2方向柱上垫圈∅28.5x∅40x1 | Upper washer of steering column | Шайба рулевой колонки ∅28.5x∅40x1 SR400-B RE5 | 1
| 24 | 71200-M288-0000 | ZS250GS-2方向轴承(320/28) | Directional bearing | Подшипник рулевой колонки RE5 | 2
30
零部件名称：前轮系 |  |  | Revision Number Page:18
| 序号NO. | 编码（PART CODE） | 中文名称（CHINESE DESCRIPTION） | 英文名称（ ENGLISH DESCRIPTION） |  | 数量QTY
| 1 | 94005-0000-390001 | ZS650内六角圆柱空心轴M18×1.5×178.5-19(前轮,圆柱头φ25×71.5,总长250,杆20磨加工,S=19,三价铬蓝白锌) | axle M18×1.5×178.5-19 | Ось переднего колеса RE5 | 1
| 2 | 9A130-1080-12571X | 平端锥面内梅花台阶螺钉M8×25(台阶φ10×6,T40,末端打胶,三价铬蓝白锌8.8级) | screw M8×25 | Винт M8×25 | 10
| 3 | 53001-S829-000001 | SR600前制动盘(浮动盘,φ320) | front brake disc | Диск тормозной передний RE5 | 2
| 4 | 90302-0000-000000 | 油封(φ25×φ47×7) | oil seal | Сальник (φ25×φ47×7) RE5 | 1
| 5 | 92102-0006204-2RS | 轴承(6204-2RS、S) | bearing | Подшипник (6204-2RS, S) RE5 | 1
| 6 | 51117-0000-C70000 | 轮毂内衬套(φ20.3xφ28x78) | Hub inner liner | Внутренняя втулка ступицы (φ20.3xφ28x78) RE5 | 1
| 7 | 51122-T527-000001 | SR650前铝轮本体(MT3.5×17) | Front aluminum wheel body | Диск колесный передний RE5 | 1
| 8 | 92102-0006204-2RS | 轴承(6204-2RS、S) | bearing | Подшипник (6204-2RS, S) RE5 | 1
| 9 | 90302-0000-000000 | 油封(φ25×φ47×7) | oil seal | Сальник (φ25×φ47×7) RE5 | 1
| 10 | 51006-Q841-000001 | SR400GY-2C胎压传感器(NXP带高低频方案) | Tire pressure sensor | Датчик давления в шинах RE5 | 1
| 11 | 5305P-T527-000001 | ZS650前齿圈，52齿，镀锌镍白 | Front gear ring | Кольцо ABS переднее RE5 | 1
| 12 | 94006-0000-190001 | ZS650台阶衬套φ20×φ25×26(前轮左,台阶φ28×2.5,三价蓝白锌) | Step liner | Проставка переднего колеса с левой стороны RE5 | 1
| 13 | 51188-0000-000343 | 前轮外胎(120/70ZR17,GT,58W,BNL） | Front wheel outer tire | Покрышка передняя 120/70ZR17 | 1
| 14 | 51110-T527-000001 | SR650前条轮(碟,MT,3.5×17,不锈钢本色辐条Φ4.0,毂亚黑圈亚黑,条母镀镍,真空胎) | Front wheel | Диск колеса переднего в сборе RE5 | 1
| 15 | B000700105000871X | GB/T70.1内六角圆柱头螺钉M5×8(三价铬蓝白锌8.8级) | screw M5×8 | Винт M5×8 | 1
16
17
18
19
20
零部件名称：平叉总成 |  |  | Revision Number Page:19
| 序号NO. | 编码（PART CODE） | 中文名称（CHINESE DESCRIPTION） | 英文名称（ ENGLISH DESCRIPTION） |  | 数量QTY
| 1 | 9A143-1060-01471X | 大扁头凸缘内梅花台阶螺钉M6×14(盘φ14,凸缘φ7,台阶φ8.5×3.5,T25,三价铬蓝白锌8.8级) | screw M6×14 | Винт M6×14 | 3
| 2 | 34001-S829-000001 | SR500链条护卡(聚氨酯) | Chain guard | Защита цепи RE5 | 1
| 3 | 35200-S829-000001 | SR600平叉总成(铝合金,墨晶哑灰) | Flat fork assembly | Маятник в сборе RE5 | 1
| 4 | 35013-S829-000001 | SR600衬套(蓝白锌) | bush | Втулка маятника RE5 | 2
| 5 | 35212-M288-000001 | 平叉油封 | Flat fork oil seal | Сальник маятника RE5 | 2
| 6 | 92102-M288-0000 | ZS250GS-2滚针轴承 | needle bearing | Игольчатый подшипник маятника RE5 | 4
| 7 | 35202-S829-000001 | SR600平叉管内衬管(高频淬火,蓝白锌) | Flat fork tube inner liner | Ось маятника RE5 | 1
| 8 | 94005-0000-100004 | SR600六角法兰面轴M16×1.5×275-25(平叉,单盘,磨加工,三价铬蓝白锌) | axle M16×1.5×275-25 | Болт M16×1.5×275-25 | 1
| 9 | 35206-Q1S7-010001 | ZS400铝合金平叉封盖(三元乙丙橡胶) | Aluminum alloy flat fork cover | Заглушка втулки маятника RE5 | 5
| 10 | 35011-T527-000001 | SR650链条左调节器(铝合金,本色阳极氧化) | Chain left adjuster | Натяжитель цепи левый RE5 | 1
| 11 | 35201-S829-000001 | SR600平叉本体(铝合金,墨晶哑灰) | Flat fork body | Маятник RE5 | 1
| 12 | B061700008000061X | GB/T6170六角螺母M8(三价铬蓝白锌8级) | Nut M8 | Гайка M8 | 2
| 13 | B057830008006071X | GB/T5783六角螺栓M8×60(全螺纹)(三价铬蓝白锌8.8级) | Bolt M8×60 | Болт M8×60 | 2
| 14 | 94005-0000-380001 | ZS650平扁头空心轴M16×1.5×307-25(后轮,扁方22×6,杆20磨加工,三价铬蓝白锌) | axle M16×1.5×307-25 | Ось заднего колеса RE5 | 1
| 15 | B061830216000061X | GB/T6183.2非金属嵌件法兰面锁紧螺母M16×1.5(三价铬蓝白锌8级) | Nut M16×1.5 | Контргайка M16 × 1,5 | 2
| 16 | 35012-T527-000001 | SR650链条右调节器(铝合金,本色阳极氧化) | Chain right adjuster | Регулятор цепи правый RE5 | 1
| 17 | 17202-Q605-000001 | SR400GS大小固定卡(PA66,皮纹) | Fixed size card | Хомут трубки заднего тормоза | 3
| 18 | 35203-S829-000001 | SR600后挡泥板安装支架(铝合金,墨晶哑灰) | Rear fender mounting bracket | Кронштейн крепления заднего крыла RE5 | 1
| 19 | GB/T 70.2-2000 | 内六角平头螺钉M5*20 | screw M5×20 | Винт M5×20 | 2
| 20 | 63346-I126-0400 | ZS125-2^(Ⅰ)侧盖胶圈(三元乙丙橡胶) | Side cover rubber ring | Винты с плоской головкой M6×16 | 1
21
零部件名称：空滤器 |  |  | Revision Number Page:20
| 序号NO. | 编码（PART CODE） | 中文名称（CHINESE DESCRIPTION） | 英文名称（ ENGLISH DESCRIPTION） |  | 数量QTY
| 1 | 9A150-1050-01671X | 平端内六角螺钉M5×16(三价铬蓝白锌8.8级) | screw M5×16 | Винт M5×16 | 9
| 2 | 16109-S829-010001 | SR600空滤器进气管Ⅱ | Air filter intake pipe Ⅱ | Патрубок воздушного фильтра Ⅱ RE5 | 1
| 3 | B0084500048016X1X | GB/T845十字槽盘头自攻螺钉ST4.8×16(三价铬蓝白锌,450HV) | screw ST4.8×16 | Винт ST4.8×16 | 10
| 4 | 16109-S829-000001 | SR600空滤器进气管Ⅰ | Air filter intake pipe Ⅰ | Патрубок воздушного фильтра Ⅰ RE5 | 1
| 5 | 16102-S829-000001 | SR600上外壳 | Upper shell | Крышка воздушного фильтра RE5 | 1
| 6 | 16101-S829-000001 | SR600空滤器滤芯组件 | Air filter element assembly | Фильтр воздушный RE5 | 1
| 7 | 16108-S829-010001 | SR600空滤器密封胶圈(上下壳体密封) | Sealing rubber ring of air filter | Уплотнитель воздушного фильтра RE5 | 2
| 8 | 16124-S829-020001 | SR600空滤器消音管固定座 | Air filter silencer pipe fixing seat | Патрубок выпускной воздушного фильтра RE5 | 1
| 9 | 16124-S829-010001 | SR600空滤器消音管Ⅱ | Air filter silencer pipe II | Патрубок выпускной воздушного фильтра II RE5 | 1
| 10 | 16124-S829-000001 | SR600空滤器消音管Ⅰ | Air filter silencer pipe Ⅰ | Патрубок выпускной воздушного фильтра Ⅰ RE5 | 1
| 11 | 16105-S829-000001 | SR600油汽分离腔盖 | Oil vapor separation chamber cover | Крышка камеры разделения паров RE5 | 1
| 12 | 16104-S829-000001 | SR600下外壳 | Lower casing | Крышка воздушного фильтра нижняя RE5 | 1
| 13 | 16108-S829-000001 | SR600空滤器密封胶圈(和阀体密封) | Sealing rubber ring of air filter | Уплотнительное кольцо воздушного фильтра RE5 | 1
| 14 | 16156-S829-000001 | SR600溢流管 | overflow pipe | Перепускной патрубок RE5 | 1
| 15 | 16153-S829-000001 | SR600溢流管堵头 | Overflow pipe plug | Заглушка перепускного партубка | 1
| 16 | 16100-S829-000001 | SR600空滤器(ZS550SR,国Ⅳ) | air filter | Корпус воздушного фильтра в сборе RE5 | 1
| 17 | B057890005001671X | GB/T 5789六角法兰面螺栓M5×16(三价铬蓝白锌8.8级) | Bolt M5×16 | Винт M5×16 | 3
| 18 | 91302-9060-18071X | 翻边垫φ6×φ18×7(直衬管)-2(三价铬蓝白锌) | Flanging pad | Втулка φ6×φ18×7 | 2
| 19 | 9A163-1060-01671X | 大扁头内六角螺钉M6×16（盘φ14，S=5) | screw M6×16 | винт M6×16 | 2
| 20 | 16175-S829-000001 | SR600二次补气管(ACM,片卡) | Secondary air supply pipe | Патрубок RE5 (16175-S829-000001) | 1
零部件名称：后扶手 |  |  | Revision Number Page:21 | Air filter silencer pipe II
| 序号NO. | 编码（PART CODE） | 中文名称（CHINESE DESCRIPTION） | 英文名称（ ENGLISH DESCRIPTION） |  | 数量QTY
| 1 | 9A144-1080-02071X | 凸缘锥端内梅花螺钉M8×20(凸缘φ13,φ16,T40,三价铬蓝白锌8.8级) | screw M8×20 | Винт M8×20(T40) | 4
| 2 | 42217-S829-000001 | SR600左后扶手(铝合金,墨晶哑灰) | Left rear armrest | Дуга защитная задняя левая RE5 | 1
| 3 | 42218-S829-000001 | SR600右后扶手(铝合金,墨晶哑灰) | Right rear armrest | Дуга защитная задняя правая RE5 | 1
| 4 | 72900AZZ03205851C | ZS250GY-3B座垫锁拉索(上直下直,接头φ6×10,接头φ6×6+接头护套,露长32,管长585,三价微彩) | Seat cushion lock cable | Трос открытия замка сидения RE5 | 1
| 5 | 72600BWW99007801H | SR600离合拉索(上弯135+新五羊,下弯105长(高金)+5节防尘套,露长90,管长780,三价黑锌) | Clutch cable | Трос сцепления RE5 | 1
| 6 | 63021-Q830-000001 | SR400-B手把盖标牌(真空镀铝,黑底,硬标) | Handle cover label | Шильдик CYCLONE RE5 | 1
| 7 | 72400GWZ3A808401H | SR600油门拉索B(无螺纹上弯105°,M6下直螺纹30,露长108,管长840,三价黑锌) | Accelerator cable B | Трос газа B RE5 | 1
| 8 | 72400CWZ4A008601H | SR600油门拉索A(加长片体上弯105°,M6下直螺纹,露长100,管长860,三价黑锌 | Accelerator cable A | Трос газа А RE5 | 1
9
10
11
12
13
14
15
16
17
18
19
20
零部件名称：摇架及后减震器 |  |  | Revision Number Page:22
| 序号NO. | 编码（PART CODE） | 中文名称（CHINESE DESCRIPTION） | 英文名称（ ENGLISH DESCRIPTION） |  | 数量QTY
| 1 | 3120G-M954-0000 | ZS250GY-3摇架油封(Φ32×Φ25×4) | Rocker oil seal | Сальник рокера RE5 | 2
| 2 | 35421-M954-0000 | ZS250GY-3摇架后组件衬套Ⅰ | Rocker Rear Assembly Bushing I | Втулка рокера RE5 | 1
| 3 | 3542C-M954-03001X | ZS250GY-3摇架连接轴(M12×(81+16),三价铬蓝白锌 | Cradle connecting shaft | Соединительный вал M12×(81+16) | 1
| 4 | B061830212000061X | GB/T6183.2非金属嵌件自锁法兰面螺母M12×1.25(三价铬蓝白锌8级) | Nut M12×1.25 | Гайка M12×1,25 | 4
| 5 | 35425-M954-0000 | ZS250GY-3摇架后组件衬套Ⅴ | Rocker Rear Assembly Bushing V | Втулка задней стойки RE5 | 2
| 6 | 3541D-S829-000001 | SR600摇架前组件本体(钢件,烤漆亚黑) | Front component body of cradle | Передняя часть корпуса прогрессии RE5 | 1
| 7 | 94005-0000-030014 | SR400GS-2六角头法兰面轴M12×1.25×65-20(摇架,单盘,磨加工,三价铬蓝白锌) | axle M12×1.25×65-20 | Болт M12×1.25×65-20 RE5 | 1
| 8 | 33300-S829-000001 | SR600后减震器(自由长度310,行程50) | rear shock absorber | Амортизатор задний RE5 | 1
| 9 | 3542C-M954-04001X | ZS250GY-3摇架连接轴(M10×(38+16),三价铬蓝白锌) | Cradle connecting shaft | Болт нижний амортизатора заднего RE5 | 1
| 10 | 3120G-M954-0000 | ZS250GY-3摇架油封(Φ32×Φ25×4) | Rocker oil seal | Сальник рокера RE5 | 2
| 11 | 35421-M954-0000 | ZS250GY-3摇架后组件衬套Ⅰ | Rocker Rear Assembly Bushing I | Втулка задней стойки I RE5 | 2
| 12 | 3542A-S829-000001 | SR600摇架后组件本体(锻铝,阳极氧化银色) | Rear component body of cradle | Задняя часть рокера RE5 | 1
| 13 | 35422-M954-0000 | ZS250GY-3摇架后组件衬套Ⅱ | Rocker Rear Assembly Bushing II | Втулка задней стойки II RE5 | 2
| 14 | 94005-0000-030013 | SR400GS-2六角法兰面轴M12×1.25×100-20(摇架,S=15,单盘,磨加工,三价铬蓝白锌) | axle M12×1.25×100-20 | Болт M12×1.25×100-20 RE5 (94005-0000-030013) | 1
| 15 | 35423-M954-0000 | ZS250GY-3摇架后组件衬套Ⅲ | Rocker Rear Assembly Bushing III | Втулка задней стойки в сборе III RE5 | 2
| 16 | 3120G-M954-0100 | ZS250GY-3摇架油封I(Φ26×Φ17.5×3) | Rocker oil seal I | Сальник рокера I RE5 | 2
| 17 | 35420-S829-000001 | SR600摇架后组件(锻铝,阳极氧化银色) | Rear component of cradle | Прогрессия RE5 (35420-S829-000001) | 1
| 18 | 35410-S829-000001 | SR600摇架前组件本体(钢件,烤漆亚黑) | Front component body of cradle | Вилка прогрессии RE5 (35410-S829-000001) | 1
| 19 | B1667402120060T2X | GB/T16674.2六角法兰面螺栓M12×1.25×60（盘φ20.6,三价铬蓝白锌8.8级) | Bolt M12×1.25×60 | Болт верхний амортизатора заднего RE5 (B1667402120060T2X) | 1
| 20 | B061830210000061X | GB/T6183.2非金属嵌件自锁法兰面螺母M10×1.25(三价铬蓝白锌8级) | Nut M10×1.25 | Гайка M10×1,25 | 1
零部件名称：后轮系 |  |  | Revision Number Page:23
| 序号NO. | 编码（PART CODE） | 中文名称（CHINESE DESCRIPTION） | 英文名称（ ENGLISH DESCRIPTION） |  | 数量QTY
| 1 | 26400-0000-070019 | 链条(AM520EX,116节,带油封,无接头,超汇) | chain | Цепь RE5 (26400-0000-070019) | 1
| 2 | B026740008004071H | GB/T 2674内六角花形半沉头螺钉M8x40(三价黑锌，8.8级) | screw M8×40 | Винт M8×40 | 6
| 3 | 55006-Q605-000001 | 平垫圈(φ8.5xφ12.5x1.5) | washer φ8.5×φ12.5×1.5 | Шайба φ8.5×φ12.5×1.5 | 6
| 4 | B061840008000061H | GB/T6184六角自锁螺母M8 | Nut M8 | Гайка M8 | 6
| 5 | 55002-S829-000001 | SR600链轮(520,41Z,三价铬蓝白锌) | sprocket | Звезда ведомая RE5 | 1
| 6 | 51218-0000-2600 | 后轮缓冲块(LZX200GY-2后) | Rear wheel buffer block | Буффер заднего колеса RE5 | 1
| 7 | 51216-S829-000001 | SR600后轮毂主体(亚黑) | Rear wheel hub body | Диск заднего колеса RE5 | 1
| 8 | 51116-0000-480001 | 油封(φ32×φ47×7) | oil seal | Сальник ступицы (φ32×φ47×7) RE5 | 1
| 9 | 55001-Q605-000001 | SR400GS缓冲单体(亚黑) | Buffer monomer | Буффер задней ступицы RE5 | 1
| 10 | 51116-0000-480002 | 轮毂油封(φ26×φ42×6.5) | Hub oil seal | Сальник ступицы (φ26×φ42×6,5) RE5 | 1
| 11 | 92102-0006004-2RS | 轴承6004-2RS | bearing | Подшипник звезды 6004-2RS RE5 | 2
| 12 | 92102-0006204-2RS | 轴承(6204-2RS、S) | bearing | Подшипник (6204-2RS, S) RE5 | 1
| 13 | 51117-T527-000001 | 轮毂内衬套(φ20.3xφ28x99.8) | Hub inner liner | Внутренняя втулка ступицы (φ20.3xφ28x99.8) | 1
| 14 | 5420T-T527-000001 | ZS650后齿圈，50齿，镀锌镍白 | Rear gear ring | Кольцо ABS заднее RE5 | 1
| 15 | 53101-S829-000001 | SR600后制动盘(φ260) | Rear brake disc | Диск тормозной задний RE5 | 1
| 16 | 94006-0000-320002 | 直衬套φ20×φ32×17(后轮左,三价铬蓝白锌) | Straight liner | Прямая втулка φ20×φ32×17 RE5 | 1
| 17 | 9A130-1080-12571X | 平端锥面内梅花台阶螺钉M8×25(台阶φ10×6,T40,末端打胶,三价铬蓝白锌8.8级) | screw M8×25 | Винт M8×25 | 5
| 18 | 55000-S829-000001 | SR600缓冲体总成(520,41Z,缓冲本体亚黑,链轮三价铬蓝白锌) | Cushion body assembly | Комплект установки цепи ведомой RE5 | 1
| 19 | 94006-0000-200002 | ZS650台阶衬套φ20×φ26×17(后轮外,台阶φ35×5,三价蓝白锌) | Step liner | Внешняя втулка заднего колеса RE5 | 1
| 20 | 51288-0000-000389 | 后轮外胎(160/60ZR17,GT,69W,BNL) | rear tire | Покрышка задняя 160/60ZR17 | 1
| 21 | 51210-S829-000001 | SR600后条轮(MT4.5X17,真空条轮,亚黑) | Rear strip wheel | Заднее колесо в сборе RE5 | 1
| 22 | 51006-Q841-000001 | SR400GY-2C胎压传感器(NXP带高低频方案) | Tire pressure sensor | Датчик давления в шинах RE5 | 1
| 23 | B000700105000871X | GB/T70.1内六角圆柱头螺钉M5×8(三价铬蓝白锌8.8级) | screw M5×8 | Винт M5×8 | 1
24
零部件名称：全车锁 |  |  | Revision Number Page:24
| 序号NO. | 编码（PART CODE） | 中文名称（CHINESE DESCRIPTION） | 英文名称（ ENGLISH DESCRIPTION） |  | 数量QTY
| 1 | 07002-Q605-000001 | SR400GS全车锁(三锁,国III,赛科龙标识,氟橡胶) | Full vehicle lock | Замок зажигания и крышки бензобака RE5 | 1
| 2 | 9A144-1060-01671X | 凸缘锥端内梅花螺钉M6×16(凸缘φ10,φ12.5,T30,三价铬蓝白锌8.8级) | screw M6×16 | Винт M6×16(T30) | 2
| 3 | B061770106000061X | GB/T6177.1六角法兰面螺母M6(磨盘齿,三价铬蓝白锌8级) | Nut M6 | Гайка M6 | 2
| 4 | B0009601060000K1X | GB/T96.1平垫圈φ6(三价铬蓝白锌) | washer 6 | Шайба φ6 | 2
| 5 | B000700105001271X | GB/T70.1内六角圆柱头螺钉M5×12(三价铬蓝白锌8.8级) | screw M5×12 | Винт M5×12 | 3
6
7
8
9
10
11
12
13
14
15
16
17
18
19
20
零部件名称：电器零部件 |  |  | Revision Number Page:25
| 序号NO. | 编码（PART CODE） | 中文名称（CHINESE DESCRIPTION） | 英文名称（ ENGLISH DESCRIPTION） |  | 数量QTY
| 1 | 85100-S829-000003 | SR600主电缆(TFT仪表,大灯常亮,胎压,联电电喷,博世ABS) | Main cable | Проводка основная RE5 | 1
| 2 | 85152-S829-000001 | 主电缆主线 | Main cable main line | Жгут проводов RE5 | 1
| 3 | 85174-0000-0600 | 保险片(F型、5A) | fuse(F、5A) | Предохранитель 5A | 2
| 4 | 17950-0000-080001 | ZS650氧传感器（联电、加热型、0258006974） | sensor | Лямбда RE5 | 2
| 5 | 85174-0000-0900 | 保险片(F型、25A) | fuse(F、25A) | Предохранитель 25A | 4
| 6 | 85151-S829-000001 | SR600主电缆副线 | Main cable secondary line | Главный кабель вторичной линии RE5 | 1 | 已处理更换
| 7 | 85600-I126-C10001 | ZS125-2(H02)闪光器(短路保护) | flasher | Реле поворотников RE5 | 1
| 8 | 86300-S829-000001 | SR600前左转向灯(LED) | Front left turn signal lamp | Поворотник передний левый RE5 | 1
| 9 | 86400-S829-000001 | SR600前右转向灯(LED) | Front right turn signal lamp | Поворотник передний правый RE5 | 1
| 10 | 81100-0000-060001 | SR600点火线圈(笔杆式;奥通) | ignition coil | Катушка зажигания RE5 | 2
| 11 | 81103-S829-000001 | SR600点火线圈支架(钢件,电泳亚黑) | Ignition coil bracket | Кронштейн RE5 | 1
| 12 | 84310-Q605-000001 | 遥控解码器(带胎压） | Remote control decoder | Блок давления в шинах RE5 | 1
| 13 | 38019-Q605-000002 | SR400GS遥控解码器安装支架(蓝白锌) | Remote control decoder mounting bracket | Монтажная опора для декодера дистанционного управления RE5 | 1
| 14 | 87168-M288-0000 | ZS250GS-2仪表线卡 | Instrument line card | Кронштейн кабеля RE5 | 1
15
16
17
18
19
20
零部件名称：前挡泥 Front fender |  |  | Revision Number Page:26
| 序号NO. | 编码（PART CODE） | 中文名称（CHINESE DESCRIPTION） | 英文名称（ ENGLISH DESCRIPTION） |  | 数量QTY
| 1 | 63003-S829-000001 | SR600前挡泥板左装饰盖(PP6GF20,皮纹) | Front fender left decorative cover | Накладка на переднее крыло левая RE5 | 1
| 2 | 63111-H418-0000 | ZS110-53护线环 | Wire guard ring | Хомут для тросиков RE5 | 2
| 3 | 9A133-1048-010X1X | 大扁头自攻螺钉ST4.8×9.5（φ9） | screw ST4.8×9.5 | Винт ST4.8×9.5 | 4
| 4 | 63002-S829-000008 | SR600前挡泥板(MPP-2022,深灰(S)7089) | Front fender | Подкрылок задний (Серый) RE5 | 1
|  | 63002-S829-000009 | SR600前挡泥板(MPP-2022,夜幕黑(S)6066) | Front fender | Подкрылок задний (Черный) RE5 | 1
|  | 63002-S829-000003 | SR600前挡泥板(MPP-2022,电镀银7092) | Front fender | Подкрылок задний (Серебристый) RE5 | 1
| 5 | 9A143-1060-01471X | 大扁头凸缘内梅花台阶螺钉M6×14(盘φ14,凸缘φ7,台阶φ8.5×3.5,T25,三价铬蓝白锌8.8级) | screw M6×14 | Винт M6×14 | 6
| 6 | 63004-S829-000001 | SR600前挡泥板右装饰盖(PP6GF20,皮纹) | Front fender right decorative cover | Накладка на переднее крыло правая RE5 | 1
| 7 | 61132-S829-000001 | SR600油箱右装饰件(PP,皮纹) | Fuel tank right trim | Правая обшивка топливного бака RE5 | 1
| 8 | 35101-I256-0000 | 链盒缓冲胶圈 | Chain box buffer rubber ring | Буфер RE5 | 4
| 9 | 61190-S829-000001 | SR600油箱前装饰件(PP,皮纹) | Fuel tank front trim | Накладка топливного бака передняя RE5 | 1
| 10 | 61131-S829-000001 | SR600油箱左装饰件(PP,皮纹) | Left fuel tank trim | Левая обшивка топливного бака RE5 | 1
| 11 | 81215-J210-000002 | ZS150-76 USB接口（2A 灌封排水） | USB interface | USB порт RE5 | 1
| 12 | 9A143-1060-01671H | 大扁头凸缘内梅花台阶螺钉M6×16(盘φ14,凸缘φ7,台阶φ8.5×3.5,T25,三价黑锌8.8级) | screw M6×16 | Винт M6×16 | 2
| 13 | B166740106001271X | GB/T16674.1六角法兰面螺栓M6×12(三价铬蓝白锌8.8级) | Bolt M6×12 | Болт M6x12 | 2
14
15
16
17
18
19
20
零部件名称：覆盖件 |  |  | Revision Number Page:27
| 序号NO. | 编码（PART CODE） | 中文名称（CHINESE DESCRIPTION） | 英文名称（ ENGLISH DESCRIPTION） |  | 数量QTY
| 1 | 9A143-1060-01471X | 大扁头凸缘内梅花台阶螺钉M6×14(盘φ14,凸缘φ7,台阶φ8.5×3.5,T25,三价铬蓝白锌8.8级) | screw M6×14 | Винт M6×14 | 3
| 2 | 63249-S829-000001 | SR600内挡泥板(PPGF20,皮纹) | inner fender | Накладка внутренняя задняя RE5 | 1
| 3 | 31106-S829-010001 | 车架胶塞II | Frame rubber plug II | Заглушка рамы II RE5 | 2
| 4 | 31106-S829-000001 | 车架胶塞I | Frame rubber plug I | Заглушка рамы I RE5 | 2
| 5 | 12302-S829-000002 | SR600发动机后盖(PA6GF30,钨钢哑灰7085) | Engine rear cover | Задняя крышка двигателя RE5 | 1
| 6 | 63007-S829-000001 | SR600左侧盖上体(电镀级ABS,珍珠镍) | Left cover upper body | Левая накладка верхней части корпуса RE5 | 1
| 7 | 19232-S829-000001 | SR600发动机护罩(铝件,墨晶哑灰) | Engine cover | Защита резонатора глушителя RE5 | 1
| 8 | 63010-S829-000003 | SR600左侧盖下体(ABS,夜幕黑(S)6066,3#) | Lower body of left cover | Нижняя часть левой крышки | 1
|  | 63010-S829-000003 | SR600左侧盖下体(ABS,夜幕黑(S)6066,3#) | Lower body of left cover | Нижняя часть левой крышки | 1
|  | 63010-S829-000003 | SR600左侧盖下体(ABS,夜幕黑(S)6066,3#) | Lower body of left cover | Нижняя часть левой крышки | 1
| 9 | 63301-S829-000001 | SR600左侧盖(PP,皮纹) | Left side cover | Накладка боковая левая RE5 (63301-S829-000001) | 1
| 10 | 63346-I126-0400 | ZS125-2^(Ⅰ)侧盖胶圈(三元乙丙橡胶) | Side cover rubber ring | Винты с плоской головкой M6×16 SR400GY-2E (63346-I126-0400) | 4
| 11 | 63332-S829-000001 | SR600右侧盖(PP,皮纹) | Right side cover | Накладка боковая правая RE5 (63332-S829-000001) | 1
| 12 | 63011-S829-000003 | SR600右侧盖下体(ABS,夜幕黑(S)6066,3#) | Lower body of right cover | Нижняя часть правой крышки | 1
|  | 63011-S829-000003 | SR600右侧盖下体(ABS,夜幕黑(S)6066,3#) | Lower body of right cover | Нижняя часть правой крышки | 1
|  | 63011-S829-000003 | SR600右侧盖下体(ABS,夜幕黑(S)6066,3#) | Lower body of right cover | Нижняя часть правой крышки | 1
| 13 | 63008-S829-000001 | SR600右侧盖上体(电镀级ABS,珍珠镍) | Right cover upper body | Накладка боковая передняя RE5 (63008-S829-000001) | 1
| 14 | 63340-S829-000006 | SR600车体盖(ABS,深灰(S)7089) | Body cover | Крышка корпуса задняя (Серая) RE5 | 1
|  | 63340-S829-000002 | SR600车体盖(ABS,夜幕黑(S)6066) | Body cover | Крышка корпуса задняя (Черная) RE5
|  | 63340-S829-000002 | SR600车体盖(ABS,夜幕黑(S)6066) | Body cover | Крышка корпуса задняя (Серебристая) RE5 | 1
| 15 | 86200-S829-000001 | SR600尾灯总成(LED） | Tail light assembly | Задний фонарь в сборе RE5 | 1
| 16 | 63304-M154-000001 | ZS250T-3卡子（覆盖件连接、POM+10%UR） | clip | Клипса | 2
| 17 | 83209-0000-000001 | 缓冲胶垫(接触保护、NR) | Cushion rubber pad | Буферная резиновая шайба RE5 | 4
| 18 | 91218-1060-022T0U | 预紧力翻边螺母卡子(M6-22.3×15） | Nut clip M6-22.3×15 | Закладная M6-22.3×15 | 4
| 19 | 9A139-1060-01271X | 大扁头内六角台阶螺钉M6×12（台阶φ8.5×φ3.5,S=5） | screw M6×12 | Винт M6×12 | 4
| 20 | 8320A-S829-020001 | SR600缓冲泡沫Ⅲ(丁腈橡胶橡塑发泡) | Buffer foam III | Уплотнитель пластика заднего RE5 | 1
| 21 | 63201-S829-000001 | SR600后挡泥板前段(PP,皮纹) | Front section of rear fender | Передняя часть заднего крыла RE5 | 1
| 22 | 8320A-S829-030001 | SR600缓冲泡沫Ⅳ(丁腈橡胶橡塑发泡) | Buffer foam Ⅳ | Уплотнитель пластика заднего RE5 | 1
| 23 | 9A139-1060-11671X | 大扁头内六角台阶螺钉M6×16（台阶φ8.5×5.5） | screw M6×16 | Винт M6×16 | 2
| 24 | 9A163-1060-01271X | 大扁头内六角螺钉M6×12（盘φ14，S=5) | screw M6×12 | Винт M6x12 | 2
| 25 | 9A143-1060-01471X | 大扁头凸缘内梅花台阶螺钉M6×14(盘φ14,凸缘φ7,台阶φ8.5×3.5,T25,三价铬蓝白锌8.8级) | screw M6×14 | Винт M6×14 | 2
| 26 | 91218-1050-015T0U | 预紧力翻边螺母卡子M5-15×11(达克罗) | Nut clip M5-15×11 | Закладная M5-15×11 | 4
| 27 | 9A133-1042-013X1X | 大扁头自攻螺钉ST4.2×13（φ9） | screw ST4.2×13 | Винт ST4.2×13 | 20
| 28 | 9A139-1050-01271X | 大扁头内六角台阶螺钉M5×12(台阶φ8×3.5,S=5,三价铬蓝白锌，8.8级) | screw M5×12 | Винт с шестигранной головкой с плечом, M5×12, плечоφ8x3.5 SR650 (9A139-1050-01271X) | 4
29
30
零部件名称：变速踏板、座垫总成 |  |  | Revision Number Page:28
| 序号NO. | 编码（PART CODE） | 中文名称（CHINESE DESCRIPTION） | 英文名称（ ENGLISH DESCRIPTION） |  | 数量QTY
| 1 | B026710208003071X | GB/T2671.2内六角花形圆柱头螺钉M8×30(T45,三价铬蓝白锌8.8级) | screw M8×30 | Винт 8×30 (T45) | 1
| 2 | 24400-S829-000001 | SR600变速踏板，锻铝 | gear shift pedal | Рычаг переключения передач в сборе RE5 | 1
| 3 | 24400-S829-0006 | SR600变速踏板踏杆 | Transmission pedal lever | Штифт рычага переключения передач RE5 | 1
| 4 | 24400-S829-0007 | SR600变速踏板胶套 | Transmission pedal rubber sleeve | Резиновая втулка педали коробки передач RE5 | 1
| 5 | 24400-S829-0005 | SR600变速踏板本体 | Transmission pedal body | Корпус педали переключения передач RE5 | 1
| 6 | 24400-S829-0003 | SR600变速踏板连接杆 | Transmission pedal connecting rod | Планка рычага переключения передач RE5 | 1
| 7 | 9A123-1060-020Z00 | 锥头内六角螺钉M6x20 | screw M6×20 | Винт M6×20 | 1
| 8 | 24400-S829-0001 | SR600花键座 | Spline seat | Кронштейн рычага переключения передач RE5 | 1
| 9 | 41001-S829-000001 | SR600双人座垫(A61棕色,分皮,无拉带,CYCLONE字样) | Double seat cushion | Сиденье в сборе RE5 | 1
| 10 | 41107-0000-030001 | 座垫胶垫(10mm,实心圆柱) | Seat cushion rubber pad (10mm, solid cylindrical) | Буферная втулка сидения RE5 | 4
| 11 | 41107-0000-610001 | 座垫胶垫(14mm,圆弧长条,EPDM) | Seat cushion rubber pad (14mm, arc long strip, EPDM) | Резиновая прокладка подушки сиденья RE5 | 4
| 12 | 41107-0000-270001 | 座垫胶垫(13mm,空心长条,NR) | Seat cushion rubber pad (13mm, hollow strip, NR) | Резиновая прокладка подушки сиденья RE5 | 1
| 13 | B000700106001671X | 变速踏板花键座 | Transmission pedal spline seat | винт M6×16 | 1
| 14 | 31250-I357-0000 | ZS125-2S(H02)工具盒箍带(三元乙丙胶) | Tool box strap | Стяжка резиновая RE5 | 2
15
16
17
18
19
20
零部件名称：ABS、制动 |  |  | Revision Number Page:29
| 序号NO. | 编码（PART CODE） | 中文名称（CHINESE DESCRIPTION） | 英文名称（ ENGLISH DESCRIPTION） |  | 数量QTY
| 1 | 53002-S829-000001 | SR600前碟刹进油管(西互状态) | Front disc brake oil inlet pipe | Тормозная трубка впускная переднего тормозного диска RE5 | 1
| 2 | 53002-S829-010001 | SR600前碟刹出油管(西互状态) | Front disc brake oil outlet pipe | Тормозная трубка выпускная переднего тормозного диска RE5 | 1
| 3 | 53002-S829-020001 | SR600前碟刹连接油管(西互状态) | Front disc brake connecting oil pipe | Трубка тормозная соеденительная переднего суппорта SR650 | 1
| 4 | 53020-S829-000001 | SR600后碟刹进油管(西互状态) | Rear disc brake oil inlet pipe | Тормозная трубка впускная заднего тормозного диска RE5 | 1
| 5 | 53020-S829-010001 | SR600后碟刹出油管(西互状态) | Rear disc brake oil inlet pipe | Тормозная трубка впускная заднего тормозного диска RE5 | 1
| 6 | 87362-Q605-000001 | SR400GS轮速传感器(齿圈切线,电流式) | Wheel speed sensor | Датчик скорости вращения колеса RE5 | 2
| 7 | 53005-R1L1-030001 | ZS500GY过油螺栓(M10x1x22,过油孔φ3.2,三价铬蓝白锌) | Oil passage bolt | Болт трубки тормозной M10x1x22 | 2
| 8 | 53004-R1L1-000001 | ZS500GY平垫圈(铜垫圈、φ10Xφ15X1.5) | Copper washer | Шайба медная φ10Xφ15X1.5 SR400GY-2E | 17
| 9 | 53160-S829-000001 | SR600后制动钳组合(活塞直径φ34,西互) | Rear brake caliper combination | Суппорт задний с пластиной в сборе RE5 | 1
| 10 | 5311Y-S829-000001 | SR600后碟刹磨擦片组合(西互) | Rear disc brake friction plate combination | Колодки дискового тормоза задние RE5 | 1
| 11 | 53143-S829-000001 | SR600后碟刹安装支架(亚黑) | Rear disc brake mounting bracket | Кронштейн крепления заднего дискового тормоза RE5 | 1
| 12 | 9A144-1060-01271X | 凸缘锥端内梅花螺钉M6×12(凸缘φ10,φ12.5,T30,三价铬蓝白锌8.8级) | screw M6×12 | Винт M6×12 | 2
| 13 | 38026-M154-000001 | ZS250T-3 ABS后制动软管管夹（黑锌） | ABS rear brake hose clamp | Зажим заднего тормозного шланга RE5 | 1
| 14 | 38003-S829-000001 | SR600油杯装饰支架(钢件,电泳+烤漆,亚黑) | Oil cup decorative bracket | Кронштейн RE5 | 1
| 15 | 19002-0000-030001 | 制动油管与轮速传感器线连接（φ7.2+φ4.8+φ4.8） | Connection between brake oil pipe and wheel speed sensor wire | Клипса RE5 | 2
| 16 | 53032-M288-0000 | ZS250GS-2前碟刹油管上线夹 | Front disc brake oil pipe upper clamp | Зажим трубки тормозного диска RE5 | 2
| 17 | 38009-S829-000001 | SR600 ABS支架(钢件,电泳亚黑) | ABS Bracket | Кронштейн ABS RE5 | 1
| 18 | 6222B-0000-1200 | 工字形胶垫(φ8.5×φ12×φ17-2.5+3+2.5、三元乙丙胶) | H-shaped rubber pad | Втулка резиновая RE5 | 2
| 19 | 91302-9060-18071X | 翻边垫φ6×φ18×7(直衬管)-2(三价铬蓝白锌) | Flanging pad | Втулка φ6×φ18×7 | 2
| 20 | 9A163-1060-01671X | 大扁头内六角螺钉M6×16（盘φ14，S=5) | screw M6×16 | винт M6×16 | 2
| 21 | 53107-S829-000001 | SR600 ABS控制单元(博世) | ABS control unit | Блок ABS RE5 | 1
| 22 | 5301A-M954-000001 | ZS250GY-3过油螺栓(M10X1.0、过油孔φ3.2mm、19mm) | Oil passage bolt | Болт шланга тормозного RE5 | 4
| 23 | 53012-T527-010001 | SR650前碟刹主泵(透明油杯,活塞直径:φ16mm) | Front disc brake main pump | Главный тормозной цилиндр переднего тормоза RE5 | 1
| 24 | 53011-T527-010001 | SR650前碟刹手柄(西互) | Front disc brake handle | Рычаг переднего тороза RE5 | 1
| 25 | B000700106002070H | GB/T70.1圆柱头内六角螺钉M6×20 | screw M6×20 | Винт M6×20 | 2
| 26 | 9A144-6100-055T1X | 凸缘锥端内梅花螺钉M10×1.25×55(凸缘φ15,φ18.5,T50,三价铬蓝白锌9.8级) | screw M10×1.25×55 | Винт M10×1.25×55 | 4
| 27 | 53005-R1L1-020002 | ZS500GY过油螺栓(M10x1x22,过油孔φ3,带排气嘴,三价铬蓝白锌) | Oil passage bolt | Болт трубки тормозной M10x1x22 RE5 | 1
| 28 | 53043-T527-010001 | SR650右前制动卡钳 | Right front brake caliper | Суппорт переднего тормоза правый RE5 | 1
| 29 | 5307Y-T527-010001 | SR650前碟刹摩擦片组合(西互) | Front disc brake friction plate combination | Колодки дискового тормоза передние RE5 | 2
| 30 | 53042-T527-010001 | SR650左前制动卡钳 | Left front brake caliper | Суппорт переднего тормоза левый RE5 | 1
| 31 | 53005-R1L1-010001 | ZS500GY过油螺栓(M10x1x34,过油孔φ3.2,三价铬蓝白锌) | Oil passage bolt | Болт трубки тормозной M10x1x34 | 1
| 32 | 9A144-1060-01271X | 凸缘锥端内梅花螺钉M6×12(凸缘φ10,φ12.5,T30,三价铬蓝白锌8.8级) | screw M6×12 | Винт M6×12 | 3
33
零部件名称：随车工具 |  |  | Revision Number Page:30
| 序号NO. | 编码（PART CODE） | 中文名称（CHINESE DESCRIPTION） | 英文名称（ ENGLISH DESCRIPTION） |  | 数量QTY
| 1 | 06000-S829-000001 | SR600随车工具(8件套,内梅花T20/T25/T40,赛科龙工具袋,三价铬蓝白锌) | Vehicle tools | Набор инструмента RE5 | 1
2
3
4
5
6
7
8
9
10
11
12
13
14
15
16
17
18
19
20
b
e