## 封面
|  | 文 件 名 称 | 02010-Q5R8-020000零部件图册
|  | 文 件 编 号 |  |  |  | 产品代号
|  | 产 品 型 号 | SR400GY-2E
|  | 阶 段 标 记 | V | 版本号 | 页码 | 基础车型产品代号
零部件图册 说 明 用户订购零件时请参考本册，若与实车不同之处，以实车为准。如欲知某零部件的名称、件号或装配关系，可按零部件的形状，在有关的插图中查找，可知其装配位置。然后按图上的序号在相应的表格中即可查到该零部件的名称、件号和数量。后续更改，不再通知。 FOREWORD Please make reference to this book when you plan to purchase the parts. Any difference against the real motorcycle, please do as per the real. To get information concerning a certain component part, first locate, by its shape, the part in the illustration which show its fitting position, then find out the reference number of that part and look it up in the corresponding table where all informating about the part are provided, such as the name, part number, quantity and/or its fitting relationship with other parts. Any modifications will not be informed ahead of time.
编 制 | 校 对 |  |  |  | 审 核
标准化 | 审 定 |  |  |  | 批 准
会 签

## 更改信息
版本号 | 开始批次 | 更改时间 | 页码 | 行数 | 变更资料 | 更改前 Original | 更改后 New | 更改通知单号 | 是否可互换
编码
中文名称
英文名称
数量
图片
编码
中文名称
英文名称
数量
图片

## SR400GY-2E
02010-Q5R8-020000 SR400GY-2E零部件图册（2306-2243 俄罗斯）
1. Двигатель |  | 15.Выхлопная система | 29. Колесо переднее | 43. Эмблемы
2. Система охлаждения |  | 16. Электрические компоненты | 30. Колесо заднее
3. Рама |  | 17. АКБ | 31. Покрышки колесные
4. Вторичный клапан |  | 18. Подкрылок задний | 32.Маятник
5. Панель приборов |  | 19. Задний фонарь, пластик задний | 33.Цепь, звезда ведомая
6. Фара, пластик фары |  | 20. Педаль КПП, подножка пер лев | 34. Крыло заднее
7. Ветровое стекло |  | 21. Подножка пер прав, педаль тормоза заднего | 35. Пластик рамы
8. Набор ключей |  | 22. Подножки задние | 36. Пластик бака
9. Набор ключей |  | 23. Вилки | 37. Защита ДВС, дуги
10.Руль |  | 24. Амортизатор | 38. Подножка центральная
11. Бак топливный |  | 25. Крыло переднее | 39 Сидение
12.Абсорбер |  | 26. Тормозная система передняя | 40 Рокер
13. Корпус воздушного фильтра |  | 27. Тормозная система задняя | 41. Крепление кофр
14. Топливная система |  | 28. Блок ABS | 42. Кофры
该色填充为：墨晶哑灰7084/30台 D4#
该色填充为：深灰（S）7089/30台 D5#
该色填充为：梦幻深蓝4557/20台 D4#
该色填充为：轰达黄(2525)/22台 D3#
发动机ENGINE
| NO | PART CODE | CHINESE DESCRIPTION | ENGLISH DESCRIPTION |  | QTY
| 1 | 1M0DD0549 | 发动机总成(TC400R国四,左劲风款右劲风款,CYCLONE) | Engine | Двигатель в сборе RX401 | 1
2
3
4
5
6
7
8
9
10
11
12
13
14
15
16
17
18
19
20
水箱 WATER TANK
| NO | PART CODE | CHINESE DESCRIPTION | ENGLISH DESCRIPTION |  | QTY
| 1 | 19200-Q841-000001 | SR400GY-2C水冷器(单体单风扇,无温控开关,亚黑) | Radiator assembly | Радиатор охлаждения в сборе RX401 | 1
| 2 | 19205-Q596-000001 | SR400GY-2水冷器风扇组件(风扇+电机+支架) | Fan, components、Radiator assembly | Радиатор охлаждения RX401 | 1
| 3 | 1920M-Q596-000001 | SR400GY-2水冷器芯体(水池+散热带) | Radiator body | Вентилятор охлаждения RX401 | 1
| 4 | 19201-Q841-000001 | SR400GY-2C水冷器进水管(弹性钢卡,热缩护套,标识点) | water inlet、Radiator assembly | Патрубок радиатора RX401 | 1
| 5 | B057830006001271X | GB/T5783六角头螺栓M6×12(三价铬蓝白锌8.8级) | Bolt M6×12 | Болт M6×12 | 4
| 6 | B000930006000001X | GB/T93弹圈φ6(三价铬蓝白锌) | Spring washer 6 | Шайба φ6 | 4
| 7 | B0009601060000K1X | GB/T96.1平垫圈6(三价铬蓝白锌,140HV) | Washer 6 | Шайба φ6 | 4
| 8 | B166740106001271X | GB/T16674.1螺栓M6×12(三价铬蓝白锌8.8级) | Bolt M6×12 | Болт M6x12 SR400GY-2E (B166740106001271X) | 1
| 9 | 19003-Q596-000001 | SR400GY-2水泵进水管(III)(弹性钢卡,尼龙编织护套) | Water pump and inlet pipe | Патрубок радиатора RX401 | 1
| 10 | 38013-Q596-000001 | SR400GY-2水冷器下支架(粉亚黑、新水冷器） | lower bracket、Radiator assembly | Кронштейн крепления радиатора RX401 | 1
| 11 | B0009601060000K1X | GB/T96.1平垫圈6(三价铬蓝白锌,140HV) | Washer 6 | Шайба φ6 | 1
| 12 | B166740106002071X | GB/T16674.1螺栓M6×20(三价铬蓝白锌8.8级) | Bolt M6×20 | Болт M6x20 | 1
| 13 | B166740106002571X | GB/T16674.1螺栓M6×25(三价铬蓝白锌8.8级) | Bolt M6×25 | Болт M6×25 | 1
| 14 | B061770106000061X | GB/T6177.1螺母M6(三价铬蓝白锌8级) | Nut M6 | Гайка M6 | 1
15
16
17
18
19
20
车架 frame
| NO | PART CODE | CHINESE DESCRIPTION | ENGLISH DESCRIPTION |  | QTY
| 1 | 31100-Q841-040001 | SR400GY-2C车架总成(欧五,无铭牌孔,电泳+喷粉,粉金刚灰) | Frame | Рама | 1
| 2 | 3111X-M288-0000 | ZS250GS-2主电缆左线钩(不锈钢) | Left hook of main cable | Скоба проводки левая SR400 (3111X-M288-0000) | 1
| 3 | 3111Y-M288-0000 | ZS250GS-2主电缆右线钩(不锈钢) | Right hook of main cable | Скоба проводки правая SR400 (3111Y-M288-0000) | 1
| 4 | 32300-Q596-010001 | SR400GY-2E发动机前悬挂组合(欧五,粉亚黑,带下护板衬套)) | Engine front suspension | Кронштейн крепления двигателя передний RX401 | 1
| 5 | B0009601050000K1X | GB/T96.1平垫圈5 | Washer 5 | Шайба φ5 | 2
| 6 | 32280-I1F1-000001 | ZS125T-48侧支架保险开关 | Side bracket fuse switch | Концевик подножки боковой SR400GY-2E (32280-I1F1-000001) | 1
| 7 | 32130-Q841-000001 | SR400GY-2C侧支架(铝合金本色) | Side bracket | Подножка боковая RX401 | 1
| 8 | 94002-0000-070004 | 主支架外簧(φ3xφ14×128,n=19,三价铬蓝白锌,弹簧胶套) | Main bracket, outer spring | Втулка пружины подножки боковой SR400GY-2E (94002-0000-070004) | 1
| 9 | 94002-0000-150003 | SR400GS侧支架内簧(φ1.8×φ7×132,圈数30,三价蓝白锌) | Side bracket, inner spring | Пружина подножки RX401 | 1
| 10 | 9A142-1060-01271X | 大扁头凸缘内梅花螺钉M6×12(盘φ14，凸缘φ7,T25,三价铬蓝白锌8.8级) | Screw M6×12 | Винт M6×12 | 2
| 11 | B0578920100085T1X | GB/T5789六角法兰面螺栓M10×1.25×85(三价铬蓝白锌，9.8级) | Bolt M10×1.25×85 | Болт M10×1,25×85 | 1
| 12 | B061830210000061X | GB/T6183.2非金属嵌件自锁法兰面螺母M10×1.25 | Nut M10×1.25 | Гайка M10×1,25 | 3
| 13 | B0578920100115T1X | GB/T5789六角法兰面螺栓M10×1.25×115(三价铬蓝白锌，9.8级) | Bolt M10×1.25×115 | Болт M10×1.25×115 | 2
| 14 | B000700105001671X | GB/T70.1内六角圆柱头螺钉M5×16(三价铬蓝白锌8.8级) | Screw M5×16 | Винт M5×16 | 2
| 15 | B009230005000031X | GB/T923盖形螺母M5 | Nut M5 | Гайка M5 | 2
| 16 | B061830212000061X | GB/T6183.2非金属嵌件自锁法兰面螺母M12×1.25 | Nut M12×1.25 | Гайка M12×1,25 | 2
| 17 | 32131-Q605-000001 | SR400GS侧支架螺钉M12x1.25×49(台阶φ14×19.5，盘φ21×3.3，内s=8) | Screw M12×1.25×49 | Винт M12x1.25x49 SR400GY-2E (32131-Q605-000001) | 1
| 18 | 51181-B701-00001X | ZPM500DQT-2前轮轴(M12×1.25×170,三价铬蓝白锌) | front axle | Передняя M12×1.25×170 | 2
| 19 | 63346-I126-0400 | ZS125-2^(Ⅰ)侧盖胶圈(三元乙丙橡胶) | Side cover rubber ring | Винты с плоской головкой M6×16 SR400GY-2E (63346-I126-0400) | 4
| 20 | B061770212000061X | GB/T6177.2六角法兰面螺母M12×1.25(磨盘齿) | Nut M12×1.25 | Гайка M12×1.25 | 1
| 21 | 31106-M913-030001 | SR250-5车架孔胶塞(聚氨酯) | Frame hole rubber plug | Резиновая заглушка отверстия рамы | 1
| 22 | 35210-Q1S7-010001 | ZS400平叉装饰盖 | Flat fork decorative cover | Заглушка рамы SR400GY-2E (35210-Q1S7-010001) | 1
| 23 | 41107-0000-030001 | 座垫胶垫(10mm,实心圆柱) | Seat cushion rubber pad | Буферная втулка сидения SR400GY-2E (41107-0000-030001) | 1
二次补气阀 secondary gulp valve
| NO | PART CODE | CHINESE DESCRIPTION | ENGLISH DESCRIPTION |  | QTY
| 1 | 18090-0000-000001 | 二次补气阀(电控,合发32801-1360001) | Secondary air supply valve (electrically controlled) | Клапан подачи вторичного воздуха RX401 | 1
| 2 | 16175-Q5R8-000001 | SR400GY-2E二次补气胶管前段(弹性钢卡) | Front section of secondary air supply hose | Патрубок передняя часть RX401 | 1
| 3 | 16176-Q5R8-000001 | SR400GY-2E二次补气胶管中段(弹性钢卡) | Middle section of secondary air supply hose | Патрубок средняя часть RX401 | 1
| 4 | 16177-Q5R8-000001 | SR400GY-2E二次补气胶管后段(ACM,弹性钢卡) | Rear section of secondary air supply hose | Патрубок задняя часть RX401 | 1
| 5 | 38001-Q5R8-000001 | SR400GY-2E缸头补气管总成(欧五,亚黑) | Cylinder head air supply pipe assembly | Трубопровод подачи воздуха RX401 | 1
| 6 | 17631-Q841-000001 | SR400GY-2C转接头(L型,PA6材料) | Adapter | Адаптер RX401 | 1
| 7 | B057890005002571X | GB/T5789六角法兰面螺栓M5×25(三价铬蓝白锌，8.8级) | Bolt M5×25 | Болт M5×25 | 2
| 8 | B166740106002071X | GB/T16674.1六角法兰面螺栓M6×20 | Bolt M6×20 | Болт M6x20 | 1
| 9 | B061770106000061X | GB/T6177.1六角法兰面螺母M6(磨盘齿) | Nut M6 | Гайка M6 | 1
| 10 | B166740106001671X | GB/T16674.1六角法兰面螺栓M6×16 | Bolt M6×16 | Болт M6×16 | 1
11
12
13
14
15
16
17
18
19
20
车头支架(TFT仪表)FRONT BRACKET
| NO | PART CODE | CHINESE DESCRIPTION | ENGLISH DESCRIPTION |  | QTY
| 1 | 38000-Q841-000001 | SR400GY-2C车头支架(泳哑黑) | Headstock and bracket | Рама панели передней RX401 | 1
| 2 | 63008-Q841-000001 | SR400GY-2C灯壳背板(PP,皮纹) | Lamp shell back plate | Задняя панель корпуса панели приборов RX401 | 1
| 3 | 63505-Q841-000001 | SR400GY-2C仪表盘(PP,皮纹) | Dashboard | Накладка приборной панели RX401 | 1
| 4 | 87100-Q841-000004 | SR400GY-2C仪表总成(6.75寸TFT,一体式,Linux+QT低配,Mapbox镜像导航,英文,联电电喷) | Meter Assembly | Панель приборов RX401 | 1
| 5 | 81215-J210-000002 | ZS150-76 USB接口（2A 灌封排水） | USB interface | USB порт SR400GY-2E (81215-J210-000002) | 1
| 6 | 81216-M954-0000 | ZS250GY-3电源插座(12V/5A) | outlet | Розетка питания (12В/5А) SR400GY-2E (81216-M954-0000) | 1
| 7 | 6222B-0000-1200 | 工字型胶垫(φ8.5×φ12×φ17-2.5+3+2.5,三元乙丙胶) | H Shape Rubber Washer | Втулка резиновая SR400GY-2E (6222B-0000-1200) | 9
| 8 | 91302-9060-18071X | 翻边垫φ6×φ18×7(直衬管)-2(三价铬蓝白锌) | Flanged Washer φ6×φ18×7-2 | Втулка φ6×φ18×7 | 9
| 9 | B057890005001671X | GB/T 5789六角法兰面螺栓M5×16(8.8级,三价铬蓝白锌) | Screw M5×16 | Винт M5×16 | 4
| 10 | 9A119-1050-01671H | 平端内梅花螺钉M5×16(T20,三价黑锌,8.8级) | Screw M5×16 | Винт M5×16(T20) | 4
| 11 | 9A163-1060-01671X | 大扁头内六角螺钉M6×16（盘φ14，S=5) | Screw M6×16 | винт M6×16 | 3
| 12 | B0009701060000K1X | GB/T97.1平垫圈6 | Washer 6 | Плоская шайба φ6 | 3
| 13 | 91218-1050-015T0U | 预紧力翻边螺母卡子M5-15×11(达克罗) | Nut clip M5-15×11 | Закладная M5-15×11 | 6
| 14 | B057890008002071X | GB/T5789六角法兰面螺栓M8×20(三价铬蓝白锌，8.8级) | Bolt M8×20 | Болт M8×20 | 4
| 15 | 9A139-1060-01271X | 大扁头内六角台阶螺钉M6×12（台阶φ8.5×φ3.5,S=5） | Screw M6×12 | Винт M6×12 | 2
| 16 | B000930008000001X | GB/T 93弹簧垫圈Φ8 | Spring washer 8 | Стопорная шайба φ8 | 5
| 17 | B0009701080000K1X | GB/T97.1平垫圈8(三价铬蓝白锌,140HV) | Washer 8 | Шайба φ8 | 5
| 18 | B061870108000061X | GB/T 6187.1法兰面自锁螺母M8 | Nut M8 | Гайки M8 | 1
| 19 | B057890008004071X | GB/T5789六角法兰面螺栓M8×40(8.8级,三价铬蓝白锌) | Bolt M8×40 | Болт M8×40 | 1
| 20 | 9A163-1060-02071X | 大扁头内六角螺钉M6×20（盘φ14，S=5) | Screw M6×16 | винт M6×20 | 2
前照灯 HEADLIGHT
| NO | PART CODE | CHINESE DESCRIPTION | ENGLISH DESCRIPTION |  | QTY
| 1 | 62502-Q841-000002 | SR400GY-2C左前导流罩(PP,亚黑6008,1#) | Left front air guide cover | Накладка фары левая (Серый) RX401 | 1
|  | 62502-Q841-000004 | SR400GY-2C左前导流罩(PP,亚黑6008,4#) | Left front air guide cover | Накладка фары левая (Темно-Серый) RX401 | 1
|  | 62502-Q841-000002 | SR400GY-2C左前导流罩(PP,亚黑6008,1#) | Left front air guide cover | Накладка фары левая (Синий) RX401 | 1
|  | 62502-Q841-000002 | SR400GY-2C左前导流罩(PP,亚黑6008,1#) | Left front air guide cover | Накладка фары левая (Желтый) RX401 | 1
| 2 | 62503-Q841-000002 | SR400GY-2C右前导流罩(PP,亚黑6008,1#) | Right front air guide cover | Накладка фары правая (Серый) RX401 | 1
|  | 62503-Q841-000004 | SR400GY-2C右前导流罩(PP,亚黑6008,4#) | Right front air guide cover | Накладка фары правая (Темно-Серый) RX401 | 1
|  | 62503-Q841-000002 | SR400GY-2C右前导流罩(PP,亚黑6008,1#) | Right front air guide cover | Накладка фары правая (Синий) RX401 | 1
|  | 62503-Q841-000002 | SR400GY-2C右前导流罩(PP,亚黑6008,1#) | Right front air guide cover | Накладка фары правая (Желтый) RX401 | 1
| 3 | 6312L-Q841-000001 | SR400GY-2C左前导流罩内护板(PP,皮纹) | Left front air deflector inner guard board | Нижняя крышка фары левая RX401 | 1
| 4 | 6312M-Q841-000001 | SR400GY-2C右前导流罩内护板(PP,皮纹) | Right front air deflector inner guard | Нижняя крышка фары правая RX401 | 1
| 5 | 62301-Q841-000001 | SR400GY-2C前面罩(PP,皮纹) | Front Wind Cover | Накладка верхняя фары RX401 | 1
| 6 | 63130-Q841-000002 | SR400GY-2C前挡水板(ABS,亚黑6008) | Front Waterproof Board | Переднее верхняя накладка RX401 | 1
| 7 | 86100-Q841-000001 | SR400GY-2C前照灯(LED) | Front Lamp | Фара передняя RX401 | 1
| 8 | 86300-Q857-000001 | SR400GS-2前左转向灯(LED,短手柄) | Left Turning Lamp, Front | Поворотник передний левый RX401 | 1
| 9 | 86400-Q857-000001 | SR400GS-2前右转向灯(LED,短手柄) | Right Turning Lamp, Front | Поворотник передний правый RX401 | 1
| 10 | 91218-1060-022T0U | 预紧力翻边螺母卡子(M6-22.3×15） | Nut clip M6-22.3×15 | Закладная M6-22.3×15 | 5
| 11 | 91218-1050-015T0U | 预紧力翻边螺母卡子M5-15×11(达克罗) | Nut clip M5-15×11 | Закладная M5-15×11 | 6
| 12 | B1380602042010X1X | GB/T13806.2自攻螺钉ST4.2×9.5(无尖,三价铬蓝白锌) | Screw ST4.2×9.5 | Саморез ST4.2 × 9.5 SR400GY-2E (B1380602042010X1X) | 15
| 13 | 6222B-0000-1200 | 工字型胶垫(φ8.5×φ12×φ17-2.5+3+2.5,三元乙丙胶) | H Shape Rubber Washer | Втулка резиновая SR400GY-2E (6222B-0000-1200) | 4
| 14 | 91302-9060-18071X | 翻边垫φ6×φ18×7(直衬管)-2(三价铬蓝白锌) | Flanged Washer φ6×φ18×7-2 | Втулка φ6×φ18×7 | 4
| 15 | 9A163-1060-02071X | 大扁头内六角螺钉M6×20（盘φ14，S=5) | Screw M6×20 | винт M6×20 | 4
| 16 | 9A139-1050-01271X | 大扁头内六角台阶螺钉M5×12(台阶φ8×3.5,S=5,三价铬蓝白锌，8.8级) | Screw M5×12 | Винт с шестигранной головкой с плечом, M5×12, плечоφ8x3.5 SR650 (9A139-1050-01271X) | 4
| 17 | 9A143-1060-01271X | 大扁头凸缘内梅花台阶螺钉M6×12(盘φ14,凸缘φ7,台阶φ8.5×3.5,T25,三价铬蓝白锌8.8级) | Screw M6×12 | Винт M6×12 | 2
| 18 | 9A163-1060-01671X | 大扁头内六角螺钉M6×16（盘φ14，S=5) | Screw M6×16 | винт M6×16 | 1
| 19 | B0528500042013X1X | GB/T5285六角头自攻螺钉4.2×13(无尖,三价铬蓝白锌) | Screw ST4.2x13 | Винт ST4.2×13 | 4
挡风玻板总成 WINDSHEILD
| NO | PART CODE | CHINESE DESCRIPTION | ENGLISH DESCRIPTION |  | QTY
| 1 | 63765-Q841-020001 | SR400GY-2C玻板固定支架总成(PA6GF20,皮纹) | Glass plate fixing bracket assembly | Кронштейн стекла ветрового в сборе RX401 | 1
| 2 | 6350G-Q841-010001 | SR400GY-2C仪表壳前装饰件(PP,皮纹) | Instrument Housing Front Trim | Передняя облицовка корпуса приборов RX401 | 1 | 这里开始
| 3 | 63757-Q841-000001 | SR400GY-2C挡风玻板(热压成型) | Windshield panel | Стекло ветровое RX401 | 1
| 4 | 9A142-1060-03871X | 大扁头凸缘内梅花螺钉M6×38(盘φ14，凸缘φ7,T25,三价铬蓝白锌8.8级) | Screw M6×38 | Винт M6×38(T25) | 2
| 5 | B0009601060000K1X | GB/T96.1平垫圈6 | Washer 6 | Шайба φ6 | 4
| 6 | 6222D-0000-1200 | 工字型胶垫(φ8.5×φ12×φ17-2.5+3+2.5、硅橡胶) | H Shape Rubber Washer | Втулка стекла ветрового Н-образная SR400GY-2E (6222D-0000-1200) | 4
| 7 | 91302-9060-18071X | 翻边垫φ6×φ18×7(直衬管)-2(三价铬蓝白锌) | Flanged Washer φ6×φ18×7-2 | Втулка φ6×φ18×7 | 4
| 8 | 6340Q-Q841-000001 | SR400GY-2C挡风板台阶螺母M6×10.5(台阶φ24x6,外径φ12,扁方S=20,三价蓝白锌) | Nut M6×10.5 | Гайка M6x10.5 SR400GY-2E (6340Q-Q841-000001) | 2
| 9 | B061770106000061X | GB/T6177.1六角法兰面螺母M6(磨盘齿,三价铬蓝白锌8级) | Nut M6 | Гайка M6 | 2
| 10 | 9A142-1060-02571X | 大扁头凸缘内梅花螺钉M6×25(盘φ14，凸缘φ7,T25,三价铬蓝白锌8.8级) | Screw M6×25 | Винт M6×25 | 5
11
12
13
14
15
16
17
18
19
20
全车锁 VEHICLE LOCK
| NO | PART CODE | CHINESE DESCRIPTION | ENGLISH DESCRIPTION |  | QTY
| 1 | 07002-Q841-000001 | SR400GY-2C全车锁(三锁,国三,赛科龙标识,氟橡胶,加厚油箱锁密封圈) | Vehicle key | Замок зажигания и лючка бензобака RX401 | 1
| 2 | 84202-R1L1-000001 | ZS500GY点火开关锁盖（PP、皮纹） | Ignition switch lock cover | Крышка замка выключателя зажигания RX401 | 1
| 3 | 9A143-1060-11671X | 大扁头凸缘内梅花台阶螺钉M6×16(φ14,凸缘φ7,台阶φ8.5×5.5,T25,三价铬蓝白锌8.8级) | Screw M6×16 | Винт M6×16 | 2
| 4 | 84204-R1L1-000001 | ZS500GY点火锁安装衬套 | Ignition lock mounting sleeve | Втулка крепления замка зажигания SR400GY-2E (84204-R1L1-000001) | 2
| 5 | B166740106001671X | GB/T16674.1螺栓M6×16(三价铬蓝白锌,8.8级) | Bolt M6×16 | Болт M6×16 | 2
| 6 | B0007001050012Z00 | GB/T70.1内六角圆柱头螺钉M5×12(三价铬蓝白锌8.8级) | Screw M5×12 | Винт M5×12 | 3
7
8
9
10
11
12
13
14
15
16
17
18
19
20
软轴/拉索 SOFT AXLE/CABLE
| NO | PART CODE | CHINESE DESCRIPTION | ENGLISH DESCRIPTION |  | QTY
| 1 | 72900AZZ32301051C | ZS125-83座垫锁拉索(上下直卡帽,上φ6×7,下φ6×10,露长23,管长105,三价微彩) | Seat cushion lock cable | Трос сидения RX401 | 1
| 2 | 72600AZZ99209001H | ZS400GYJ离合拉索(上直套帽+新五羊,下直螺纹90+长螺母,管长900,露长92,三价黑锌) | Cable, clutch | Трос сцепления RX401 | 1
| 3 | 72400CWZ39009001C | SR400GY-2C油门拉索A(加长片体上弯100°,下直螺纹+防尘帽,露长90,管长900,三价微彩) | Cable,throttle A | Трос дроссельный заслонки A RX401 | 1
| 4 | 72400GWZ49808901C | SR400GY-2C油门拉索B(无螺纹上弯105°,下直螺纹+防尘帽,露长98,管长890,三价微彩) | Cable,throttle B | Трос дроссельный заслонки B RX401 | 1
| 5 | 19001-0000-000001 | 前碟刹油管上线夹（Φ6.5×Φ10+Φ6.5×Φ10） | Upper Cable Clip,Front Disc Brake Oil Pipe | Зажим трубки переднего дискового диска RX401 | 1
| 6 | 38010-Q841-000001 | SR400GY-2C座垫锁座安装板(电泳黑) | Seat cushion lock seat mounting plate | Крепежная пластина замка подушки сидения SR400GY-2E (38010-Q841-000001) | 1
| 7 | B061770106000061X | GB/T6177.1六角法兰面螺母M6(磨盘齿,三价铬蓝白锌8级) | Nut M6 | Гайка M6 | 2
| 8 | B166740108001271X | GB/T16674.1六角法兰面螺栓M8x12(三价铬蓝白锌、8.8级) | Bolt M8×12 | Болт M8×12 | 2
| 9 | B0009701060000K1X | GB/T97.1平垫圈6(三价铬蓝白锌) | Washer 6 | Плоская шайба φ6 | 2
10
11
12
13
14
15
16
17
18
19
20
手把/后视镜 GRIP/BACK VIEW MIRROR
| NO | PART CODE | CHINESE DESCRIPTION | ENGLISH DESCRIPTION |  | QTY
| 1 | 72100-Q300-010001 | ZS400GY-2方向把管((双油门) 电泳,喷砂,亚黑) | Tube,Steering Handlebar | Руль RX401 | 1
| 2 | 69110-Q300-000001 | ZS400GY-2左后视镜(HYT1167,螺母M10x1.25x20,长平胶套,3C+EC,，亮黑) | Left rear view mirror | Зеркало заднего вида левое RX401 | 1
| 3 | 69120-Q300-000001 | ZS400GY-2右后视镜(HYT1167,螺母M10x1.25x20,长平胶套,3C+EC,，亮黑) | Right rear view mirror | Зеркало заднего вида правое RX401 | 1
| 4 | 08216-0000-0300 | 扎带(橡胶、60×12mm（带钮扣式）) | Tie Belt 60×12mm | Резиновая стяжка 60×12 мм SR400GY-2E (08216-0000-0300) | 2
| 5 | 72030-Q294-000001 | ZS400GS方向把平衡器(衬套φ6xφ16.5x25x2,质量0.27Kg~0.28Kg,螺钉三价黑锌) | Steering lever balancer | Грузик руля RX401 | 2
| 6 | 72010-M0G8-0000 | ZS250GS-3A左手把胶套 | Rubber bush,left handlebar | Грипса левая RX401 | 1
| 7 | 72201-Q596-000001 | ZS400GY-2A左开关总成(蓝色背光) | Left switch assembly | Переключатель левый в сборе RX401 | 1
| 8 | 72301-Q596-000006 | SR400GY-2右开关总成(蓝色背光,大灯常亮,ABS键) | Right switch assembly | Переключатель правый в сборе RX401 | 1
| 9 | 72020-L470-000001 | ZS200-51B右方向把胶套组合(双拉索,盘径35,盘厚7,PA6黑色) | Rubber bush assembly,right handlebar | Грипса правая RX401 | 1
| 10 | 72209-Q605-000001 | SR400GS离合手柄 | Handlebar,clutch | Ручка сцепления в сборе RX401 | 1
| 11 | 72206-M954-0000 | ZS250GY-3左手柄(亚黑) | Left handle | Ручка сцепления RX401 | 1
| 12 | 87140-Q820-000001 | SR400-A仪表按钮开关(带后视镜座,黑色) | Instrument button switch | Переключатель приборов RX401 | 1
| 13 | 72218-Q605-000001 | SR400GS离合手柄卡子(带后视镜安装座,哑光黑) | Clutch handle clip | Зажим ручки сцепления RX401 | 1
| 14 | B026710206002071H | GB/T2671.2内六角花形圆柱头螺钉M6×20(T30,三价黑锌8.8级) | Screw M6×20 | Винт M6×20(T30) | 2
| 15 | B026710206003071H | GB/T2671.2内六角花形圆柱头螺钉M6×30(T30,三价黑锌8.8级) | Screw M6×30 | Винт M6×30(T30) | 2
16
17
18
19
20
燃油箱 FUEL TANK
| NO | PART CODE | CHINESE DESCRIPTION | ENGLISH DESCRIPTION |  | QTY
| 1 | 61100-Q841-000003 | SR400GY-2C油箱(电喷,墨晶哑灰7084) | Fuel tank | Бак топливный (Серый) RX401 | 1
|  | 61100-Q841-000004 | SR400GY-2C油箱(电喷,夜幕黑(S)6066) | Fuel tank | Бак топливный (Темно-серый) RX401 | 1
|  | 61100-Q841-000006 | SR400GY-2C油箱(电喷,梦幻深蓝4557) | Fuel tank | Бак топливный (Синий) RX401 | 1
|  | 61100-Q841-000001 | SR400GY-2C油箱(电喷,轰达黄2525) | Fuel tank | Бак топливный (Желтый) RX401 | 1
| 2 | 61190-Q841-000001 | SR400GY-2C油箱前装饰件(PP,皮纹) | Fuel tank front trim | Накладка передняя топливного бака RX401 | 1
| 3 | 17970-0000-140004 | 燃油泵总成(众恒,单出油口,300kpa,JH-A808E01联电) | Fuel Pump Assembly | Топливный насос в сборе RX401 | 1
| 4 | 87200-Q841-000001 | SR400GY-2C燃油传感器(直杆式,氟橡胶) | Fuel Snesor | Датчик уровня топлива RX401 | 1
| 5 | 85001-Q596-020001 | SR400GY-2电喷油管总成(共轨版) | Fuel injection pipe assembly | Патрубок топливный RX401 | 1
| 6 | 61119-I219-0000 | 油箱后缓冲胶圈 | Fuel tank rear buffer rubber ring | Заднее амортизирующее кольцо топливного бака SR400GY-2E (61119-I219-0000) | 2
| 7 | 61112-I256-0100 | ZS125-70油箱后缓冲胶套(三元乙丙胶) | Fuel tank rear buffer rubber sleeve | Резиновая втулка заднего буфера топливного бака | 1
| 8 | 61112-I219-0000 | ZS125-11油箱后缓冲套（厚度13.5mm） | Fuel tank rear buffer sleeve | Задняя амортизационная втулка топливного бака SR400GY-2E (61112-I219-0000) | 1
| 9 | 61180-M0G8-0000 | ZS250GS-3A燃油过滤器 | Fuel Filter | Фильтр топливный RX401 | 1
| 10 | 85001-M267-010001 | ZS400GY-2电喷油管总成(I） | Fuel injection pipe assembly | Патрубок топливный RX401 | 1
| 11 | B0007001050012Z00 | GB/T 70.1内六角圆柱头螺钉M5×12(不锈钢) | Screw M5×12 | Винт M5×12 | 3
| 12 | 9A123-1080-02571X | 内六角锥端螺钉M8×25(φ16)(三价铬蓝白锌) | Screw M8×25 | Винт M8×25(φ16) | 1
| 13 | 91302-9080-24091X | 翻边垫φ8×φ24×9(直衬管)-2(三价铬蓝白锌) | Flanged Washer φ8×φ24×9-2 | Шайба φ8×φ24×9-2 | 1
| 14 | B057890005002071X | GB/T 5789六角法兰面螺栓M5×20 | Bolt M5×20 | Болт M5×20 | 6
| 15 | 6119L-0000-000000 | 燃油泵平垫圈（电喷油泵专用，配M5螺栓） | Fuel pump flat washer | Плоская шайба топливного насоса M5 | 6
| 16 | 6119H-0000-000000 | 燃油泵密封圈（氟橡胶，电喷油泵专用，配M5螺栓） | Fuel pump sealing ring | Резиновое уплотнительное кольцо M5 | 6
| 17 | B166740106002071X | GB/T16674.1六角法兰面螺栓M6×20 | Bolt M6×20 | Болт M6x20 | 2
| 18 | 87235-I552-C100 | ZS125-30传感器螺栓安装垫片(红色/绝缘垫) | Sensor bolt installation gasket(red) | Прокладка крепления болта | 2
| 19 | 87234-I552-C100 | ZS125-30传感器螺栓安装垫片(棕色/氟橡胶) | Sensor bolt installation gasket(brown) | Резиновое уплотнительное кольцо датчика уровня топлива | 2
| 20 | 9A143-1060-11671X | 大扁头凸缘内梅花台阶螺钉M6×16(φ14,凸缘φ7,台阶φ8.5×5.5,T25,三价铬蓝白锌8.8级) | Screw M6×16 | Винт M6×16 | 2
| 21 | 9A143-1060-01671X | 大扁头凸缘内梅花台阶螺钉M6×16(盘φ14,凸缘φ7,台阶φ8.5×3.5,T25,三价铬蓝白锌8.8级) | Screw M6×16 | Винт M6×16(T25) | 2
| 22 | 91218-1060-022T0U | 预紧力翻边螺母卡子(M6-22.3×15)(三价铬蓝白锌) | Nut clip M6-22.3×15 | Закладная M6-22.3×15 | 2
| 23 | 91218-1050-015T0U | 预紧力翻边螺母卡子M5-15×11(达克罗) | Nut clip M5-15×11 | Закладная M5-15×11 | 2
炭罐CARBON CANISTER
| NO | PART CODE | CHINESE DESCRIPTION | ENGLISH DESCRIPTION |  | QTY
| 1 | 61165-M954-0000 | ZS250GY-3炭罐 | Carbon canister | Абсорбер RX401 | 1
| 2 | 17626-Q596-000001 | ZS400GY-2A碳罐连接管(带钢卡,三价铬蓝白锌) | Carbon canister connecting pipe | Трубка абсорбера RX401 | 1
| 3 | 61314-Q841-000001 | 油管总成（φ4×φ8×（960＋30）L型＋φ6×φ10×40，φ7.5、φ9.5三价铬蓝白锌钢丝卡各1件） | oil pipe assembly | Шланг маслоуловителя RX401 | 1
4
5
6
7
8
9
10
11
12
13
14
15
16
17
18
19
20
空滤器 AIR CLEANER
| NO | PART CODE | CHINESE DESCRIPTION | ENGLISH DESCRIPTION |  | QTY
| 1 | 16100-M267-000001 | ZS250GY-6空滤器 | air filter | Корпус воздушного фильтра RX401 | 1
| 2 | 16101-M288-0000 | ZS250GS-2空滤器滤芯 | Air filter element | Фильтр воздушный RX401 | 1
| 3 | 91218-1060-022T0U | 预紧力翻边螺母卡子(M6-22.3×15） | Nut clip M6-22.3×15 | Закладная M6-22.3×15 | 1
| 4 | B166740106001471X | GB/T16674.1六角法兰面螺栓M6×14 | Bolt M6×14 | Болт M6×14 | 1
| 5 | B057890005002071X | GB/T 5789六角法兰面螺栓M5×20(三价铬蓝白锌8.8级) | Bolt M5×20 | Болт M5×20 | 1
| 6 | 12010-0000-000001 | 通气管总成（φ10×φ15×200＋φ12×φ17×40×L型，φ14.5、φ16三价铬蓝白锌钢卡各1件 | Submarine snorkel assembly | Трубка вентиляционная RX401 | 1
| 7 | B1380602042010X1X | GB/T13806.2自攻螺钉ST4.2×9.5(无尖,三价铬蓝白锌) | Screw ST4.2×9.5 | Саморез ST4.2 × 9.5 SR400GY-2E (B1380602042010X1X) | 4
| 8 | 33001-M267-000001 | ZS250GY-6挡水皮（PVC，抛光） | Water barrier | Накладка корпуса воздушного фильтра RX401 | 1
| 9 | B061770105000061X | GB/T6177.1六角法兰面螺母M5(磨盘齿) | Nut M5 | Гайка M5 | 1
| 10 | 41107-0000-070001 | 座垫胶垫(20mm、实心圆柱、NR) | Rubber Pad,Seat | Резиновая прокладка | 1
11
12
13
14
15
16
17
18
19
20
节流阀体 throttle parts
| NO | PART CODE | CHINESE DESCRIPTION | ENGLISH DESCRIPTION |  | QTY
| 1 | 17600-0000-430003 | SR400GY-2节流阀体总成(TC400R,利建,D34,双拉索,大流量,借用51支架) | Throttle parts | Корпус дроссельной заслонки в сборе RX401 | 1
| 2 | 17910-0000-140001 | ZS400喷油器(欧五,联合电子,G05,1.94g/s) | Fuel Injector | Форсунка топливная RX401 | 2
| 3 | 17913-0000-010001 | ZS400油轨(带喷油器卡子) | Fuel Rail | Топливная рампа RX401 | 1
| 4 | B166740106002571X | GB/T16674.1螺栓M6×25(三价铬蓝白锌8.8级) | Bolt M6×25 | Болт M6×25 | 4
| 5 | B166740106001671X | GB/T16674.1六角法兰面螺栓M6×16 | Bolt M6×16 | Болт M6×16 | 2
6
7
8
9
10
11
12
13
14
15
16
17
18
19
20
消声器 MUFFLER
| NO | PART CODE | CHINESE DESCRIPTION | ENGLISH DESCRIPTION |  | QTY
| 1 | 18000-Q5R8-000003 | SR400GY-2E排气消声器(TC400,欧5,白载体) | Exhaust muffler | Глушитель в сборе RX401 | 1
| 2 | B057890008004071X | GB/T 5789六角法兰面螺栓M8×40 | Bolt M8×40 | Болт M8×40 | 1
| 3 | B061870108000061X | GB/T6187.1锁紧螺母M8(三价铬蓝白锌8级) | Nut M8 | Гайки M8 | 1
| 4 | 9A144-1080-02071X | 凸缘锥端内梅花螺钉M8×20(凸缘φ13,φ16,T40,三价铬蓝白锌8.8级) | Screw M8×20 | Винт M8×20(T40) | 1
| 5 | B000930008000001X | GB/T 93弹簧垫圈Φ8 | Spring washer 8 | Стопорная шайба φ8 | 2
| 6 | B0009701080000K1X | GB/T97.1平垫圈8 | Washer 8 | Шайба φ8 | 2
| 7 | 18030-Q300-000001 | 排气消声器密封垫 | Exhaust muffler gasket | Прокладка глушителя RX401 | 2
| 8 | 18040-Q841-000002 | SR400GY-2C消声器护罩(PA6GF20,银白色(S)7087) | Muffler cover | Защита глушителя RX401 | 1
| 9 | 91302-9060-18071X | 翻边垫φ6×φ18×7(直衬管)-2(三价铬蓝白锌) | Flanged Washer | Втулка φ6×φ18×7 | 3
| 10 | 9A142-1060-01671X | 大扁头凸缘内梅花螺钉M6×16(盘φ14，凸缘φ7,T25,三价铬蓝白锌8.8级) | Screw M6×16 | Винт M6×16 | 3
| 11 | 18002-M288-00001X | ZS250GS-2消声器衬套(三价铬蓝白锌) | Muffler liner | Втулка глушителя SR400GY-2E (18002-M288-00001X) | 2
| 12 | 91202-1080-01930V | 盖型长螺母M8×19(锌镍合金,5级) | Nut M8×19 | Гайка M8×19 | 4
| 13 | 1804L-Q5R8-000001 | SR400GY-2E排气消声器前段(TC400,欧5) | Front section of exhaust muffler | Катализатор | 1
| 14 | 1806H-Q5R8-000001 | SR400GY-2E排气消声器后段(TC400,欧5) | Rear section of exhaust muffler | Задняя часть глушителя RX401 | 1
| 15 | 18101-Q5R8-000001 | SR400GY-2E排气管组合(TC400,欧5) | Exhaust pipe assembly | Глушитель передняя часть RX401 | 1
| 16 | 17950-0000-080001 | ZS650氧传感器（联电、加热型、0258006974） | sensor | Лямбда RX401 | 2
| 17 | 9A144-1080-02571X | 凸缘锥端内梅花螺钉M8×25(凸缘φ13,φ16,T40,三价铬蓝白锌8.8级) | Screw M8×25 | Винт M8×25(T40) | 1
| 18 | 18001-M288-0000 | 排气消声器缓冲垫 | Exhaust muffler cushion | Прокладка глушителя RX401 | 2
| 19 | 6222D-0000-1200 | 工字型胶垫(φ8.5×φ12×φ17-2.5+3+2.5、硅橡胶) | H Shape Rubber Washer | Втулка стекла ветрового Н-образная SR400GY-2E (6222D-0000-1200) | 3
| 20 | 9A144-1080-02571X | 凸缘锥端内梅花螺钉M8×25(凸缘φ13,φ16,T40,三价铬蓝白锌8.8级) | Screw M8×25 | Винт M8×25(T40) | 1
| 21 | 9A142-1060-01671X | 大扁头凸缘内梅花螺钉M6×16(盘φ14，凸缘φ7,T25,三价铬蓝白锌8.8级) | Screw M6x16(T25) | Винт M6×16 | 3
| 22 | 18070-0000-530003 | 催化转化器(Φ52x120,两端5,中空10,欧信,300目,10:10:1,20g/ft3)(LS型) | catalyzer(Φ52x120,Second) | Катализатор (Φ52x120, второй) RX401 | 2
| 23 | 18070-0000-570003 | 催化转化器(Φ35x60,两端5,100目,10:10:1,30g/ft3)(LS型) | catalyzer(Φ35x60,First) | катализатор (Φ35x60, первый) RX401 | 2
电器元件 Electrical components
| NO | PART CODE | CHINESE DESCRIPTION | ENGLISH DESCRIPTION |  | QTY
| 1 | 85100-Q841-020002 | SR400GY-2C主电缆(联电电喷,赛福ABS,TFT仪表,欧五,胎压) | Main cable | Жгут проводов (коса) RX401 | 1
| 2 | 85500-T527-000002 | SR650喇叭(DL121,夹角30度,黑色) | horn | Звуковой сигнал RX401 | 1
| 3 | B166740106001271X | GB/T16674.1螺栓M6×12(三价铬蓝白锌8.8级) | Bolt M6×12 | Болт M6x12 SR400GY-2E (B166740106001271X) | 2
| 4 | 82290-T527-000002 | SR650启动继电器(竖查胶套,负载电流200A) | Starting relay | Реле стартера SR400 (82290-T527-000002) | 1
| 5 | 85174-0000-0900 | 保险片F型 25A | Fuse F-type 25A | Предохранитель 25A | 3
| 6 | 83100-R1L1-000001 | ZS500GY调压整流器 | Rectifier | Реле регулятор напряжения RX401 | 1
| 7 | B166740106003071X | GB/T16674.1螺栓M6×30(三价铬蓝白锌8.8级) | Bolt M6×30 | Болт M6×30 | 2
| 8 | 38005-M267-000001 | ZS250GY-6调压整流器支架(粉亚黑) | Voltage regulating rectifier bracket | Кронштейн реле регулятора напряжения RX401 | 1
| 9 | 38007-Q596-000001 | ZS400GY-2A点火线圈左支架(粉亚黑） | Ignition coil left bracket | Кронштейн катушки зажигания левый RX401 | 1
| 10 | 81100-Q596-000002 | SR400GY-2点火线圈(电感式,φ4,135°,L300,有线,TC380火花塞帽) | Ignition coil | Катушка зажигания RX401 | 2
| 11 | B057890005001671X | GB/T 5789六角法兰面螺栓M5×16(8.8级,三价铬蓝白锌) | Bolt M5×16 | Болт M5×16 | 4
| 12 | 85174-0000-0600 | 保险片F型 5A | Fuse F-type 5A | Предохранитель 5A | 2
| 13 | 8320A-M267-000001 | ZS400GY-2闪光器缓冲泡沫 | Flash buffer foam | Уплотнитель SR400GY-2E (8320A-M267-000001) | 2
| 14 | 08216-0000-0900 | 扎带L=250mm(尼龙、黑,宽3.5mm) | Cable Tie L=250mm | Стяжка кабельная SR400GY-2E (08216-0000-0900) | 25
| 15 | B166740106001471X | GB/T16674.1六角法兰面螺栓M6×14 | Bolt M6×14 | Болт M6×14 | 2
| 16 | 08216-0000-4000 | 复合扎带(线卡) | Composite tie (wire card) | Композитные стяжки SR400GY-2E (08216-0000-4000) | 2
| 17 | 38008-Q596-000001 | ZS400GY-2A点火线圈右支架(粉亚黑） | Ignition coil right bracket | Кронштейн катушки зажигания правый RX401 | 1
| 18 | 85174-0000-0700 | 保险片F型 15A | Fuse F-type 15A | Предохранитель 15A | 4
19
20
蓄电池/电池支架 battery/battery bracket
| NO | PART CODE | CHINESE DESCRIPTION | ENGLISH DESCRIPTION |  | QTY
| 1 | 83200-0000-960006 | 蓄电池(MTX14-RS,赛科龙版面,胶体,裕祥) | Battery | АКБ RX401 | 1
| 2 | 38001-M267-010001 | SR400GY-2C蓄电池支架(粉亚黑) | Bracket ,battery | Кронштейн аккумулятора | 1
| 3 | B166740106001271X | GB/T16674.1螺栓M6×12(三价铬蓝白锌8.8级) | Bolt M6×12 | Болт M6x12 | 5
4
5
| 6 |  | 1
7
8
9
10
11
12
13
14
15
16
17
18
19
20
内挡泥板 Inner fender
| NO | PART CODE | CHINESE DESCRIPTION | ENGLISH DESCRIPTION |  | QTY
| 1 | 63249-Q841-000001 | SR400GY-2C内挡泥板(PP,皮纹) | Rear fender front | Корпус электродеталей (Внутреннее крыло) RX401 | 1
| 2 | 85400-0000-060010 | SR400GY-2E电子控制单元ECU(TC400,MSE6.0,ECU副标贴:01176-0000-010017欧五E5,ECU代码标贴:01176-Q5R8-000001) | Bolt M6x12 | Болт M6x12 | 1
| 3 | 84146-S829-000001 | SR600辅助继电器(四路,带二极管IN5408) | auxiliary | Реле вспомогательное SR400GY-2E (84146-S829-000001) | 1
| 4 | 38019-Q605-000002 | SR400GS遥控解码器安装支架(蓝白锌) | Remote control decoder mounting bracket | Монтажная опора для декодера дистанционного управления SR400 (38019-Q605-000002) | 1
| 5 | 84310-Q605-000001 | 遥控解码器(带胎压） | Remote control decoder | Блок давления в шинах RX401 | 1
| 6 | 85600-Q605-000001 | ZS125-2(H02)闪光器(短路保护) | Rubber cushion | Реле поворотников RX401 | 1
| 7 | 9A163-1060-01271X | 大扁头内六角螺钉M6×12（盘φ14，S=5) | Screw M6×12 | Винт M6x12 SR400GY-2E (9A163-1060-01271X) | 5
| 8 | B166740106002071X | GB/T16674.1六角法兰面螺栓M6×20 | Bolt M6×20 | Болт M6x20 | 2
| 9 | 91218-1060-022T0U | 预紧力翻边螺母卡子(M6-22.3×15） | Nut clip M6-22.3×15 | Закладная M6-22.3×15 | 2
| 10 | 91218-1050-015T0U | 预紧力翻边螺母卡子M5-15×11(达克罗) | Nut clip M5-15×11 | Закладная M5-15×11 | 2
| 11 | 9A133-1035-013X1X | 大扁头自攻螺钉ST3.5×13(三价铬蓝白锌450HV) | Screw ST3.5×13 | Саморез ST3.5x13 SR400GY-2E (9A133-1035-013X1X) | 2
| 12 | 38009-Q596-000001 | ZS400GY-2A ECU支架(粉亚黑） | ECU bracket | Кронштейн ЭБУ SR400GY-2E (38009-Q596-000001) | 1
| 13 | B166740106001271X | GB/T16674.1六角法兰面螺栓M6×12 | Bolt M6×12 | Болт M6x12 SR400GY-2E (B166740106001271X) | 2
| 14 | B0009601060000K1X | GB/T96.1平垫圈φ6 | Washer 6 | Шайба φ6 | 2
15
16
17
18
19
20
尾灯 Rear lamp assembly
| NO | PART CODE | CHINESE DESCRIPTION | ENGLISH DESCRIPTION |  | QTY
| 1 | 63351-Q841-000002 | SR400GY-2C右车体盖(ABS,墨晶哑灰7084) | Cap,Vehicle Right Part | Накладка заднего крыла правая (Серый) RX401 | 1
|  | 63351-Q841-000003 | SR400GY-2C右车体盖(ABS,深灰(S)7089) | Cap,Vehicle Right Part | Накладка заднего крыла правая (Темно-серый) RX401 | 1
|  | 63351-Q841-000002 | SR400GY-2C右车体盖(ABS,墨晶哑灰7084) | Cap,Vehicle Right Part | Накладка заднего крыла правая (Синий) RX401 | 1
|  | 63351-Q841-000002 | SR400GY-2C右车体盖(ABS,墨晶哑灰7084) | Cap,Vehicle Right Part | Накладка заднего крыла правая (Желтый) RX401 | 1
| 2 | 63341-Q841-000002 | SR400GY-2C左车体盖(ABS,墨晶哑灰7084) | Cap, Vehicle Left Part | Накладка заднего крыла левая (Серый) RX401 | 1
|  | 63341-Q841-000003 | SR400GY-2C左车体盖(ABS,深灰(S)7089) | Cap, Vehicle Left Part | Накладка заднего крыла левая (Темно-серый) RX401 | 1
|  | 63341-Q841-000002 | SR400GY-2C左车体盖(ABS,墨晶哑灰7084) | Cap, Vehicle Left Part | Накладка заднего крыла левая (Синий) RX401 | 1
|  | 63341-Q841-000002 | SR400GY-2C左车体盖(ABS,墨晶哑灰7084) | Cap, Vehicle Left Part | Накладка заднего крыла левая (Желтый) RX401 | 1
| 3 | 63202-Q841-000001 | SR400GY-2C后挡泥板后段(PP,皮纹) | Rear Part,Rear Fender | Заднее крыло задняя часть RX401 | 1
| 4 | 63602-Q841-000002 | SR400GY-2C尾盖(ABS,墨晶哑灰7084) | TAIL CAP | Накладна заднего фонаря (Серый)RX401 | 1
|  | 63602-Q841-000003 | SR400GY-2C尾盖(ABS,深灰(S)7089) | TAIL CAP | Накладна заднего фонаря (Темно-серый)RX401 | 1
|  | 63602-Q841-000002 | SR400GY-2C尾盖(ABS,墨晶哑灰7084) | TAIL CAP | Накладна заднего фонаря (Синий)RX401 | 1
|  | 63602-Q841-000002 | SR400GY-2C尾盖(ABS,墨晶哑灰7084) | TAIL CAP | Накладна заднего фонаря (Желтый)RX401 | 1
| 5 | 86710-Q841-000001 | SR400GY-2C牌照灯上盖(PP,皮纹) | License plate light upper cover | Крышка верхняя фонаря освещения номерного знака RX401 | 1
| 6 | 86200-Q841-000001 | SR400GY-2C尾灯总成(LED) | Rear Lamp Assembly | Фонарь задний RX401 | 1
| 7 | 63007-Q841-000001 | SR400GY-2C电器件盖板(PP,皮纹) | Electrical component cover plate | Защитная пластина электрических компонентов RX401 | 1
| 8 | 86700-Q841-000001 | SR400GY-2C后牌照灯 | Rear Licence Plate Lamp | Фонарь освещения заднего номерного знака RX401 | 1
| 9 | 41102-Q841-000001 | SR400GY-2C座垫后支架 | Seat cushion rear bracket | Кронштейн заднего сиденья RX401 | 1
| 10 | 38015-T527-000001 | SR650后反射器支架(电泳黑) | Bracket, Rear Reflecter | Кронштейн заднего светоотражателя RX401 | 1
| 11 | 86400-Q857-000002 | SR400GS-2前右转向灯(LED,短手柄,线长450) | Right Turning Lamp, Front | Поворотник задний правый RX401 | 1
| 12 | 6335A-Q841-000001 | SR400GY-2C右车体盖装饰块(PP,皮纹) | Right body cover decorative block | Декоративный блок правой крышки RX401 | 1
| 13 | 85830-I1N1-000001 | ZS125-81 后反射器 | Reflecter, Rear | Светоотражатель задний RX401 | 1
| 14 | 9A143-1050-01271X | 大扁头凸缘内梅花台阶螺钉M5×12(φ14,凸缘φ7,台阶φ8×3.5,T25,三价铬蓝白锌8.8级) | Screw M5×12 | Винт M5×12(T25) | 4
| 15 | 9A143-1060-01271X | 大扁头凸缘内梅花台阶螺钉M6×12(盘φ14,凸缘φ7,台阶φ8.5×3.5,T25,三价铬蓝白锌8.8级) | Screw M6×12 | Винт M6×12 | 10
| 16 | B061770106000061X | GB/T6177.1六角法兰面螺母M6(磨盘齿) | Nut M6 | Гайка M6 | 2
| 17 | B1380602042010X1X | GB/T13806.2自攻螺钉ST4.2×9.5(无尖,三价铬蓝白锌) | Screw ST4.2×9.5 | Саморез ST4.2 × 9.5 SR400GY-2E (B1380602042010X1X) | 4
| 18 | 91218-1060-022T0U | 预紧力翻边螺母卡子(M6-22.3×15） | Nut clip M6-22.3×15 | Закладная M6-22.3×15 | 2
| 19 | 91218-1050-015T0U | 预紧力翻边螺母卡子M5-15×11(达克罗) | Nut clip M5-15×11 | Закладная M5-15×11 | 12
| 20 | 63241-I126-0000 | ZS110-26(Ⅱ)后牌照缓冲垫 | Rear license plate buffer pad | Втулка резиновая заднего номерного знака RX401 | 1
| 21 | 86300-Q857-000002 | SR400GS-2前左转向灯(LED,短手柄,线长450) | Left Turning Lamp, Front | Поворотник задний левый RX401 | 1
| 22 | 6334A-Q841-000001 | SR400GY-2C左车体盖装饰块(PP,皮纹) | Left body cover decorative block | Декоративный блок левой крышки кузова RX401 | 1
| 23 | 9A139-1050-01671X | 大扁头内六角台阶螺钉M5×16(台阶φ8×3.5,S=5,三价铬蓝白锌，8.8级) | Screw M5×16 | Винт M5×16 | 2
| 24 | 9A139-1050-01271X | 大扁头内六角台阶螺钉M5×12(台阶φ8×3.5,S=5,三价铬蓝白锌，8.8级) | Screw M5×12 | Винт M5×12 | 8
| 25 | 9A163-1060-01271X | 大扁头内六角螺钉M6×12（盘φ14，S=5) | Screw M6×12 | Винт M6x12 | 2
| 26 | 9A143-1060-01271X | 大扁头凸缘内梅花台阶螺钉M6×12(盘φ14,凸缘φ7,台阶φ8.5×3.5,T25,三价铬蓝白锌8.8级) | Screw M6×12 | Винт M6×12 | 2
脚踏操纵件 foot control parts
| NO | PART CODE | CHINESE DESCRIPTION | ENGLISH DESCRIPTION |  | QTY
| 1 | 32110-Q841-000001 | SR400GY-2C左前脚蹬总成(银白) | Left front pedal assembly | Подножка передняя левая RX401 | 1
| 2 | 24400-M267-000001 | ZS250GY-6变速踏板（银白） | gear shift pedal | Педаль переключения КПП | 1
| 3 | B0007001060012Z00 | GB/T70.1圆柱头内六角螺钉M6×12（不锈钢） | Screw M6×12 | Винт M6×12 | 1
| 4 | 9A144-6100-04071X | 凸缘锥端内梅花螺钉M10×1.25×40(凸缘φ15,φ18.5,T50,三价铬蓝白锌8.8级) | Screw M10×1.25×40 | Винт M10×1.25×40 | 1
| 5 | 9A144-6100-04571X | 凸缘锥端内梅花螺钉M10×1.25×45(凸缘φ15,φ18.5,T50,三价铬蓝白锌8.8级) | Screw M10×1.25×45 | Винт M10×1.25×45 | 1
| 6 | B000930006000001X | GB/T93弹簧垫圈φ6(三价铬蓝白锌) | Spring washer 6 | Шайба φ6 | 1
7
8
9
10
11
12
13
14
15
16
17
18
19
20
右前脚蹬总称 REAR PEDAL ASSEMBLY
| NO | PART CODE | CHINESE DESCRIPTION | ENGLISH DESCRIPTION |  | QTY
| 1 | 32120-Q841-000001 | SR400GY-2C右前脚蹬总成(银白) | Right front pedal assembly | Подножка передняя правая RX401 | 1
| 2 | 52100-M267-000001 | ZS250GY-6后制动臂（银白） | Rear brake arm | Педаль заднего тормоза RX401 | 1
| 3 | 94002-0000-130001 | 拉伸回位簧(φ1.8×φ12.5×65,圈数16.5,三价蓝白锌) | Stretch return spring | Пружина педали тормоза RX401 | 1
| 4 | 9A144-6100-050T1X | 凸缘锥端内梅花螺钉M10×1.25×50(凸缘φ15,φ18.5,T50,三价铬蓝白锌9.8级) | Screw M10×1.25×50 | Винт M10×1.25×50 (T50) | 1
| 5 | 94006-0000-120002 | ZS250GY-6后制动臂衬套（φ10×φ15×18、台阶φ20×2、三价铬蓝白锌) | Rear brake arm, bushing | Втулка φ10×φ15×18 | 1
| 6 | 9A144-6100-03071X | 凸缘锥端内梅花螺钉M10×1.25×30(凸缘φ15,φ18.5,T50,三价铬蓝白锌8.8级) | Screw M10×1.25×30 | Винт M10×1.25×30 (T50) | 1
7
8
9
10
11
12
13
14
15
16
17
18
19
20
后脚踏 REAR PEDAL ASSEMBLY
| NO | PART CODE | CHINESE DESCRIPTION | ENGLISH DESCRIPTION |  | QTY
| 1 | 32410-Q841-000001 | SR400GY-2C左后脚蹬总成 | Left rear footpeg assembly | Подножка задняя левая RX401 | 1
| 2 | 32420-Q841-000001 | SR400GY-2C右后脚蹬总成 | Right rear footpeg assembly | Подножка задняя правая RX401 | 1
| 3 | 9A144-1080-03071X | 凸缘锥端内梅花螺钉M8×30(凸缘φ13,φ16,T40,三价铬蓝白锌8.8级) | Screw M8×30 | Винт M8×30(T40) | 4
4
5
6
7
8
9
10
11
12
13
14
15
16
17
18
19
20
方向柱 STEERING STEM
| NO | PART CODE | CHINESE DESCRIPTION | ENGLISH DESCRIPTION |  | QTY
| 1 | 71102-Q596-000001 | SR400GY-2上连接板组合（软连接、磨砂黑） | Upper connecting board | Кронштейн траверсы верхний RX401 | 1
| 2 | 71109-M288-0000 | ZS250GS-2方向柱装饰件（总成71100-M288-0100） | Steering column trim | Заглушка штока траверсы RX401 | 1
| 3 | 71106-M288-000001 | ZS250GS-2锁紧螺母（阳极氧化银色） | Lock nut | Контргайка рулевой колонки RE401 | 1
| 4 | 71123-M288-000001 | ZS250GS-2平垫圈φ24.5xφ38x2 | Washer φ24.5×φ38×2 | Шайба рулевой колонки RX401 | 1
| 5 | 71107-M288-000001 | ZS250GS-2防尘盖 | Dustproof ring,steering post | Пыльник рулевой колонки RX401 | 1
| 6 | 71105-M288-000001 | ZS250GS-2方向柱调节螺母 | Adjusting nut,steering post | Гайка регулировки рулевой колонки RX401 | 1
| 7 | 71124-Q300-000001 | ZS400GY-2方向柱防尘圈 | Dustproof ring,steering post | Пыльник рулевой колонки RX401 | 1
| 8 | 7112B-M288-000001 | ZS250GS-2方向柱上垫圈φ28.5xφ40x1 | Washer∅28.5x∅40x1 | Шайба рулевой колонки ∅28.5x∅40x1 RX401 | 1
| 9 | 71136-M288-000001 | ZS250GS-2平垫圈φ28.5xφ48x1（黑锌） | Washer φ28.5×φ48×1 | Шайба рулевой колонки φ28.5xφ48x1 RX401 | 1
| 10 | 71120-R1L1-000001 | ZS500GY下连接板组合(下连板阳极氧化银白) | Lower connecting board | Траверса нижняя RX401 | 1
| 11 | 7111A-Q605-000002 | SR400方向柱卡子(铝合金,磨砂黑) | Clip,steering post | Кронштейн руля верхний RX401 | 2
| 12 | B026710208002571X | GB/T2671.2内六角花形圆柱头螺钉M8×25(T45,三价铬蓝白锌8.8级) | Screw M8×25 | винт M8×25(T45) | 2
| 13 | 71200-Q830-000001 | SR400-B方向柱轴承(内径φ28,外径φ52,高度16,钢球17颗,非金属保持架) | Bearing,steering post | Направленный опорный подшипник RX401 | 2
| 14 | B166740106001271X | GB/T16674.1螺栓M6×12(三价铬蓝白锌8.8级) | Bolt M6×12 | Болт M6x12 SR400GY-2E (B166740106001271X) | 1
| 15 | 85105-I552-00006N | ZS125-30里程线夹(粉亮黑) | Clip | Клипса SR400GY-2E (85105-I552-00006N) | 1
| 16 | B026710208003571X | GB/T2671.2内六角花形圆柱头螺钉M8×35(T45,三价铬蓝白锌8.8级) | Screw M8×35 | Винт 8×35(T45) | 4
| 17 | B026710208003070V | GB/T2671.2内六角花形圆柱头螺钉M8×30(T45,锌镍合金8.8级) | Screw M8×30 | Винт M8×30(T45) | 4
18
19
20
前减震器 FRONT SHOCK ABSORBER
| NO | PART CODE | CHINESE DESCRIPTION | ENGLISH DESCRIPTION |  | QTY
| 1 | 34100-Q841-000001 | SR400GY-2C左前减震器(倒立，端盖阳极氧化银色、可调式、银白) | Left front damper | Амортизатор передний левый RX401 | 1
| 2 | 34200-Q841-000001 | SR400GY-2C右前减震器(倒立，端盖阳极氧化银色、可调式、银白) | Right front damper | Амортизатор передний правый RX401 | 1
| 3 | 33300-Q300-000001 | ZS400GY-2后减震器（总长：327mm） | Rear absorber shock | Амортизатор задний RX401 | 1
| 4 | B057850012007071X | GB/T5785六角头螺栓M12×1.25×70(8.8级,三价铬蓝白锌) | Bolt M12×1.25×70 | Болт M12×1.25×70 | 1
| 5 | 91301-9120-228K1X | 平垫圈φ12×φ28×2(三价铬蓝白锌) | Washer φ12×φ28×2 | Шайба φ12×φ28×2 | 1
| 6 | B061870212000061X | GB/T6187.2锁紧螺母M12×1.25(三价铬蓝白锌8级) | Nut M12×1.25 | Контргайка M12×1.25 | 1
| 7 | B026710208003071X | GB/T2671.2内六角花形圆柱头螺钉M8×30(T45,三价铬蓝白锌8.8级) | Screw M8×30 | Винт 8×30 (T45) | 2
| 8 | 34135-R1L1-000001 | ZS500GY前减震器定位套 | Front shock absorber positioning sleeve | Фиксирующая втулка переднего амортизатора RX401 | 4
9
10
11
12
13
14
15
16
17
18
19
20
前挡泥板FRONT FENDER
| NO | PART CODE | CHINESE DESCRIPTION | ENGLISH DESCRIPTION |  | QTY
| 1 | 63101-Q841-000004 | SR400GY-2C前挡泥板前段(ABS,墨晶哑灰7084,3#) | Front mudguard, front section | Крыло переднее передняя часть (Серый) RX401 | 1
|  | 63101-Q841-000005 | SR400GY-2C前挡泥板前段(ABS,亚黑6008,4#) | Front mudguard, front section | Крыло переднее передняя часть (Темно-серый) RX401 | 1
|  | 63101-Q841-000011 | SR400GY-2C前挡泥板前段(ABS,梦幻深蓝4557,3#) | Front mudguard, front section | Крыло переднее передняя часть (Синий) RX401 | 1
|  | 63101-Q841-000002 | SR400GY-2C前挡泥板前段(ABS,轰达黄2525,1#) | Front mudguard, front section | Крыло переднее передняя часть (Желтый) RX401 | 1
| 2 | 63103-Q841-000001 | 前挡泥板中段-PP (皮纹) | Front mudguard, middle section | Крыло переднее средняя часть RX401 | 1
| 3 | 63102-Q841-000001 | 前挡泥板后段-PP (皮纹) | Front fender, rear section | Переднее крыло задняя часть RX401 | 1
| 4 | 63125-Q841-000001 | SR400GY-2C前挡泥板右支架(泳亚黑) | Front fender right bracket | Кронштейн переднего крыла правый RX401 | 1
| 5 | 63124-Q841-000001 | SR400GY-2C前挡泥板左支架(泳亚黑) | Front fender left bracket | Кронштейн переднего крыла левый RX401 | 1
| 6 | 85850-J257-000002 | ZS150GY-1-侧反射器（证书号:E4 02.3713） | Side Reflecter | Светоотражатель боковой RX401 | 1
| 7 | 9A144-1060-02071X | 凸缘锥端内梅花螺钉M6×20(凸缘φ10,φ12.5,T30,三价铬蓝白锌8.8级) | Screw M6×20 | Винт M6×20 | 4
| 8 | 91302-9060-18071X | 翻边垫φ6×φ18×7(直衬管)-2(三价铬蓝白锌) | Flanged Washer φ6×φ18×7-2 | Втулка φ6×φ18×7 | 4
| 9 | 9A142-1060-02071X | 大扁头凸缘内梅花螺钉M6×20(盘φ14，凸缘φ7,T25,三价铬蓝白锌8.8级) | Screw M6×20 | Винт M6×20(T25) | 6
| 10 | 91302-9060-20111X | 翻边垫φ6×φ20×11(直衬管)-2(三价铬蓝白锌） | Flanged Washer φ6×20×11-2 | Шайба φ6×20×11-2 | 2
| 11 | 6222B-0000-1200 | 工字型胶垫(φ8.5×φ12×φ17-2.5+3+2.5,三元乙丙胶) | H Shape Rubber Washer | Втулка резиновая SR400GY-2E (6222B-0000-1200) | 6
| 12 | 91218-1050-015T0U | 预紧力翻边螺母卡子M5-15×11(达克罗) | Nut clip M5-15×11 | Закладная M5-15×11 | 3
| 13 | 9A145-1050-01271X | 大扁头内六角螺钉M5×12(三价铬蓝白锌8.8级) | Screw M5×12 | Винт M5×12 | 1
| 14 | 53032-I1F1-010001 | ZS125T-48前碟刹油管下线夹 | Front disc brake oil pipe lower clamp | Зажим переднего тормозного шланга SR400GY-2E (53032-I1F1-010001) | 2
| 15 | 9A142-1050-01671X | 大扁头凸缘内梅花螺钉M5×16(盘φ14,凸缘φ7,T25,三价铬蓝白锌8.8级) | Screw M5×16 |  | 2
16
17
前碟刹总成 Front disc brake assembly
| NO | PART CODE | CHINESE DESCRIPTION | ENGLISH DESCRIPTION |  | QTY
| 1 | 53012-Q605-000001 | SR400GS前碟刹上泵(透明油杯,不带后视镜安装座,活塞φ14mm) | Upper pump,front disc brake | Рычаг переднего тормоза в сборе RX401 | 1
| 2 | 53002-M267-010001 | ZS250GY-6前碟刹油管（出油管、ABS状态） | Oil pipe,front disc brake | Трубка тормозная переднего томоза RX401 | 1
| 3 | 53002-M267-000001 | ZS250GY-6前碟刹油管（进油管、ABS状态） | Oil pipe,front disc brake | Трубка тормозная переднего томоза RX401 | 1
| 4 | 53001-R1L1-000001 | ZS500GY前制动盘(浮动盘、左、直径305、带附件、非工作面亚黑) | Front brake disc-L | Диск тормозной передний левый RX401 | 1
| 5 | 53001-R1L1-010001 | ZS500GY前制动盘(浮动盘、右、直径305、带附件、非工作面亚黑) | Front brake disc-R | Диск тормозной передний правый RX401 | 1
| 6 | 9A130-1080-12571X | 平端锥面内梅花台阶螺钉M8×25(台阶φ10×6,末端打胶,T40,三价铬蓝白锌8.8级) | Screw M8×25 | Винт M8×25 RG401 (9A130-1080-12571X) | 12
| 7 | 9A144-1060-01671X | 凸缘锥端内梅花螺钉M6×16(凸缘φ10,φ12.5,T30,三价铬蓝白锌8.8级) | Screw M6×16 | Винт M6×16(T30) | 1
| 8 | 87361-M267-000001 | 轮速传感器(齿圈径向、电流式) | Front wheel speed sensor | Датчик скорости вращения колеса передний RX401 | 2
| 9 | 19002-0000-000001 | 前碟刹油管上线夹（Φ6.5+Φ6.5+Φ4.5） | Front disc brake oil pipe line clip | Зажим трубки переднего диска RX401 | 2
| 10 | 53032-M288-0000 | ZS250GS-2前碟刹油管上线夹 | Front disc brake oil pipe line clip | Зажим трубки тормозного диска RX401 | 2
| 11 | B0267122100060T1X | GB /T2671.2内六角花形圆柱头螺钉M10×1.25×60(T50,三价铬蓝白锌9.8级) | Screw M10×1.25×60 | Винт M10×1.25×60 (T50) | 4
| 12 | 53011-R1L1-000001 | ZS500GY前碟刹手柄(亚黑、可调式) | Front brake handlebar | Рычаг переднего тормоза RX401 | 1
| 13 | 53012-Q605-000001 | SR400GS前碟刹上泵(透明油杯,不带后视镜安装座,活塞φ14mm) | Upper pump,front disc brake | Основание рычага переднего тормоза RX401 | 1
| 14 | 5307Y-R1L1-000001 | ZS500GY前碟刹摩擦片组合(含左、右) | Friction disc ,front | Колодки передние RX401 | 2
| 15 | 53002-Q841-020001 | SR400GY-2C前卡钳连接油管 | Brake oil tube | Трубка суппорта передняя RX401 | 1
| 16 | 53030-R1L1-020001 | ZS500GY左前碟刹卡钳组合(带双孔的过油螺栓) | Caliper,front disc brake -R | Суппорт тормозной передний правый RX401 | 1
| 17 | 53030-R1L1-030001 | ZS500GY右前碟刹卡钳组合(带排气嘴的过油螺栓,不带油管) | Caliper,front disc brake -L | Суппорт тормозной передний левый RX401 | 1
18
19
20
后制动器rear brake
| NO | PART CODE | CHINESE DESCRIPTION | ENGLISH DESCRIPTION |  | QTY
| 1 | 53100-M267-010001 | ZS250GY-6后碟刹总成（ABS状态） | Rear Brake assembly | Задняя тормозная система в сборе RX401 | 1
| 2 | 53020-M267-010001 | ZS250GY-6后碟刹油管（出油管、ABS状态） | Rear brake oil hose,outlet | Трубка тормозная заднего диска выпускная RX401 | 1
| 3 | 53020-M267-000001 | ZS250GY-6后碟刹油管（进油管、ABS状态） | Rear brake oil hose,intlet | Трубка тормозная заднего диска впускная RX401 | 1
| 4 | 53004-R1L1-000001 | ZS500GY平垫圈(铜垫圈、φ10Xφ15X1.5) | Copper washer | Шайба медная φ10Xφ15X1.5 SR400GY-2E (53004-R1L1-000001) | 8
| 5 | 5301A-M954-000001 | ZS250GY-3过油螺栓(M10X1.0、过油孔φ3.2mm、19mm) | Fixing bolt,hole for oil flowing | Болт шланга тормозного SR400GY-2E (5301A-M954-000001) | 3
| 6 | 87362-M267-000001 | 轮速传感器（齿圈切向，电流式） | Rear wheel speed sensor | Датчик скорости вращения колеса задний RX401 | 1
| 7 | 9A144-1060-01671X | 凸缘锥端内梅花螺钉M6×16(凸缘φ10,φ12.5,T30,三价铬蓝白锌8.8级) | Screw M6×16 | Винт M6×16(T30) | 2
| 8 | 53104-M954-030001 | 后碟刹制动钳 | Rear Brake Caliper | Задний тормозной суппорт CYCLONE rx401 | 1
| 9 | 5311Y-M954-000001 | ZS250GY-3后碟刹摩擦片组合 | Friction disc ,rear | Колодки дискового тормоза задние CYCLONE SR400GY (RX401) SR400 (RE3) SR400GS-B (RG401) | 1
| 10 | 53104-R1L1-000001 | ZS500GY后制动开关(M10X1.25、开关线长550mm) | Rear brake switch | Датчик ABS задний RX401 | 1
| 11 | 53101-M267-000001 | ZS250GY-6后碟刹上泵 | Upper pump,rear disc brakek | Задний тормозной цилиндр CYCLONE rx401 | 1
| 12 | B166740106001471X | GB/T16674.1六角法兰面螺栓M6×14(三价铬蓝白锌8.8级) 油杯安装 | Bolt M6×14 | Болт M6×14 | 1
| 13 | 53032-M288-0000 | ZS250GS-2前碟刹油管上线夹 | Front disc brake oil pipe line clip | Зажим трубки тормозного диска RX401 | 2
| 14 | 71183-J210-00006N | ZS150-76后碟刹管夹(粉亮黑) | Rear disk brake tube clip | Зажим трубки заднего дискового тормоза RX401 | 2
| 15 | 38026-M154-000001 | ZS250T-3ABS后制动软管管夹（黑锌） | Rear brake hose clamp | Зажим заднего тормозного шланга RX401 | 2
| 16 | 53101-M954-020001 | ZS250GY-3后制动盘(花盘φ258,非工作面亚黑) | Rear brake disc | Диск тормозной задний RX401 | 1
| 17 | 9A130-1080-12571X | 平端锥面内梅花台阶螺钉M8×25(台阶φ10×6,末端打胶,T40,三价铬蓝白锌8.8级) | Screw M8×25 | Винт M8×25 RG401 (9A130-1080-12571X) | 6
| 18 | B026710206001671X | GB/T2671.2内六角花形圆柱头螺钉M6×16(T30,三价铬蓝白锌8.8级) | Screw M6×16 | Винт M6×16 | 2
| 19 | 71183-J0W6-000001 | ZS150-51后碟刹管夹（粉亮黑） | Rear disk brake tube clip | Зажим трубки заднего дискового RX401 | 1
| 20 | 19002-0000-000001 | 前碟刹油管上线夹（Φ6.5+Φ6.5+Φ4.5） | Front disc brake oil pipe line clip | Зажим трубки переднего дискового диска RX401 | 1
ABS模块总成 ABS Control unit assembly
| NO | PART CODE | CHINESE DESCRIPTION | ENGLISH DESCRIPTION |  | QTY
| 1 | 53107-Q300-000001 | ZS400GY-2 ABS控制单元 | ABS control unit | Блок ABS RX401 | 1
| 2 | 38006-M267-000001 | ZS250GY-6 ABS泵体支架(粉亚黑) | ABS pump body bracket | Кронштейн корпуса блока ABS RX401 | 1
| 3 | 9A163-1060-01671X | 大扁头内六角螺钉M6×16(φ14,三价铬蓝白锌S=5,8.8级） | Screw M6×16 | винт M6×16 | 2
| 4 | 91302-9060-18071X | 翻边垫φ6×φ18×7(直衬管)-2(三价铬蓝白锌) | Flanged Washer φ6×φ18×7-2 | Втулка φ6×φ18×7 | 2
| 5 | 6222B-0000-0900 | 工字形胶垫(φ8×φ12×φ18-3+2+3、三元乙丙胶) | H Shape Rubber Pad | Втулка Н-образная резиновая SR400GY-2E (6222B-0000-0900) | 2
| 6 | B166740106001271X | GB/T16674.1螺栓M6×12(三价铬蓝白锌8.8级) | Bolt M6×12 | Болт M6x12 SR400GY-2E (B166740106001271X) | 2
| 7 | 5301A-M954-000001 | ZS250GY-3过油螺栓(M10X1.0、过油孔φ3.2mm、19mm) | Fixing bolt,hole for oil flowing | Болт шланга тормозного SR400GY-2E (5301A-M954-000001) | 4
| 8 | 53004-R1L1-000001 | ZS500GY平垫圈(铜垫圈、φ10Xφ15X1.5) | Copper washer | Шайба медная φ10Xφ15X1.5 SR400GY-2E (53004-R1L1-000001) | 4
9
10
11
12
13
14
15
16
17
18
19
20
前条轮 Front wheel
| NO | PART CODE | CHINESE DESCRIPTION | ENGLISH DESCRIPTION |  | QTY
| 1 | 51110-Q300-000001 | ZS400GY-2前条轮（2.15x19，铝圈真空胎，亚黑） | Front Whell With Spoke | Переднее колесо в сборе RX401 | 1
| 2 | 51116-0000-480001 | 油封Φ32×Φ47×7 | Oil seal Φ32×Φ47×7 | Сальник ступицы (φ32×φ47×7) RX401 | 1
| 3 | 92102-0006303-2RS | 轴承 6303-2RS | Bearing 6303-2RS | Подшипник 6303-2RS RX401 | 2
| 4 | 51181-R1L1-000003 | ZS500GY内六角圆柱轴（M16×1.5×274,杆部φ17磨加工,三价铬蓝白锌） | Axle,front wheel | Ось переднего колеса RX401 | 1
| 5 | 51106-R1L1-000002 | ZS500GY前轮轴衬套(φ17×φ32×24.5,三价铬蓝白锌) | Left bush,front wheel | Левая втулка переднего колеса RX401 | 2
| 6 | B061830216000061X | GB/T6183.2非金属嵌件法兰面锁紧螺母M16×1.5(三价铬蓝白锌,8级) ⓒ | Nut M16×1.5 | Контргайка M16 × 1,5 | 1
| 7 | 5305P-R1L1-000001 | ZS500GY前齿圈（ABS前轮轮速信号采集、38齿、豪翔、亚黑） | Front speedometer gear ring | Кольцо ABS переднее RX401 | 1
| 8 | 51006-Q841-000001 | SR400GY-2C胎压传感器(NXP带高低频方案) | Tire pressure sensor |  | 1
9
10
11
12
13
14
15
16
17
18
19
20
后条轮 Rear strip wheel
| NO | PART CODE | CHINESE DESCRIPTION | ENGLISH DESCRIPTION |  | QTY
| 1 | 51210-Q300-000001 | ZS400GY-2后条轮（3.5x17、铝圈真空胎、亚黑） | Rear Wheel With Spoke | Заданее колесо в сборе RX401 | 1
| 2 | 51281-R1L1-000003 | ZS500GY后轮轴(M14×1.5×288,杆部φ17磨加工,S=10,扁方25,三价铬蓝白锌) | Axle,rear wheel | Ось заднего колеса RX401 | 1
| 3 | B061830214000061X | GB/T6183.2非金属嵌件法兰面锁紧螺母M14×1.5(三价铬蓝白锌,8级) | Nut M14×1.5 | Гайка M14×1,5 | 1
| 4 | 94006-0000-290001 | SR400GS台阶衬套Φ17xΦ32x17(后轮左,台阶Φ35x4,三价铬蓝白锌) | Left bush,rear wheel | Левая втулка заднего колеса RX401 | 1
| 5 | 51202-R1L1-000003 | ZS500GY衬套(φ17xφ28x18,三价铬蓝白锌) | Bush φ17xφ28x18 | Втулка φ17xφ28x18 RX401 | 1
| 6 | 92102-0006203-2RS | 轴承 6203-2RS /X1 HR | Bearing 6203-2RS | Подшипник 6203-2RS RX401 | 4
| 7 | 55005-0000-000002 | 轮毂油封 (25×40×6.5) | Oil seal 25x40x6.5 | Сальник заднего колеса 25x40x6.5 RX401 | 1
| 8 | 51116-0000-4100 | 轮毂油封 (28×42×11) | Oil seal 28x42x11 | Сальник ступицы колеса (28×42×11) RX401 | 1
| 9 | 51218-0000-2600 | 后轮缓冲块(LZX200GY-2后) | Rear wheel、buffer block | Буферная втулка заднего колеса RX401 | 1
| 10 | 5420T-M954-000001 | ZS250GY-3后齿圈（ABS后轮轮速信号采集、38齿、豪翔、亚黑） | Rear speedometer gear ring | Кольцо ABS заднее SR400GY-2E (5420T-M954-000001) | 1
| 11 | 51006-Q841-000001 | SR400GY-2C胎压传感器(NXP带高低频方案) | Tire pressure sensor | Датчик давления в шинах RX401 | 1
12
13
14
15
16
17
18
19
20
轮胎 tire
| NO | PART CODE | CHINESE DESCRIPTION | ENGLISH DESCRIPTION |  | QTY
| 1 | 51188-0000-000285 | 前轮外胎（110/80-19、TS-823、59P、TL、无气门嘴,腾森） | Front wheels,tires | Покрышка передняя RX401 | 1
| 2 | 51288-0000-000338 | 后轮外胎（140/70-17、TS-822、66P、TL、无气门嘴,腾森） | Rear wheels, tires | Покрышка задняя RX401 | 1
3
4
5
6
7
8
9
10
11
12
13
14
15
16
17
18
19
20
平叉 rear fork
| NO | PART CODE | CHINESE DESCRIPTION | ENGLISH DESCRIPTION |  | QTY
| 1 | 35200-M267-000002 | ZS250GY-6平叉总成(电泳+喷粉，粉金刚灰) | Flat fork assembly | Маятник RX401 | 1
| 2 | 9A144-1060-01671X | 凸缘锥端内梅花螺钉M6×16(凸缘φ10,φ12.5,T30,三价铬蓝白锌8.8级) | Screw M6×16 | Винт M6×16(T30) | 1
| 3 | 3117T-M288-0000Y3 | ZS250GS-2平叉左调节块(电泳、粉金刚灰) | LEFT ADJUSTER ,CHAIN | Регулировочный блок плоской вилки RX401 | 1
| 4 | B061842014000061X | GB/T 6184六角自锁螺母M14×1.5 | Nut M14×1.5 | Гайка M14×1,5 | 1
| 5 | 94005-0000-1A0003 | ZS250GY-6六角法兰面轴(M14×1.5×296,杆径φ16,螺纹30,三价铬蓝白锌) | Shaft | Болты M14×1.5×296-30 | 1
| 6 | B061720108000061X | GB/6172.1六角薄螺母M8(三价铬蓝白锌,8级) | Nut M8 | Гайка M8 | 2
| 7 | B057830008006071X | GB/T5783六角螺栓M8×60(全螺纹)(三价铬蓝白锌8.8级) | Bolt M8×60 | Болт M8×60 | 2
| 8 | 35248-M288-000002 | ZS250GS-2平叉锁紧螺母 (三价铬蓝白锌) | Flat fork locking nut | Плоская стопорная гайка RX401 | 1
| 9 | 35282-M288-000002 | ZS250GS-2平叉轴衬套(φ16×26-M24×14.5,三价铬蓝白锌） | Fork shaft bushing | Втулка вала вилки M24x1.5 | 1
| 10 | 3118Z-M288-0000Y3 | ZS250GS-2平叉右调节块(电泳、粉金刚灰) | RIGHT ADJUSTER,CHAIN | Регулировочный блок плоской вилки RX401 | 1
| 11 | 34001-M267-000003 | ZS400GY-2链条护卡（聚氨酯） | Protecting clip,chain | Слайдер цепи RX401 | 1
| 12 | 94006-0000-100002 | ZS250GY-6台阶衬套(φ16×φ25×50.5,外台阶φ35×4,三价铬蓝白锌) | Bush φ16xφ25x50.5 | Втулка φ16xφ25x50.5 | 2
| 13 | 63201-Q596-000001 | SR400GY-2后挡泥板前段(PP,皮纹) | Front section of rear fender | Щиток грязевой RX401 | 1
| 14 | 3541E-Q596-000001 | SR400GY-2摇架防尘胶圈 | Rocker dustproof rubber ring | Пыльник оси маятника RX401 | 2
| 15 | 9A143-1060-01271X | 大扁头凸缘内梅花台阶螺钉M6×12(盘φ14,凸缘φ7,台阶φ8.5×3.5,T25,三价铬蓝白锌8.8级) 链条护卡处 | Screw M6×12 | Винт M6×12 | 1
| 16 | 38011-Q841-000001 | SR400GY-2C发动机护罩连接支架(泳亚黑) | Engine hood connection bracket | Кронштейн крепления пыльника RX401 | 1
| 17 | B0009601060000K1X | GB/T96.1平垫圈φ6 | Washer 6 | Шайба φ6 | 1
18
19
20
链盒/链条 chain box/chain
| NO | PART CODE | CHINESE DESCRIPTION | ENGLISH DESCRIPTION |  | QTY
| 1 | 35001-M267-000001 | ZS250GY-6半链盒（PP、皮纹） | Half Chain Case | Защита цепи RX401 | 1
| 2 | 55000-Q596-010001 | SR400GY-2缓冲体总成(41Z,520型,亚黑,链轮三价铬蓝色锌) | Buffer Assembly | Звезда ведомая в сборе RX401 | 1
| 3 | 26400-0000-070004 | 链条（520SX2×106节、带油封、无接头） | Chain | Цепь RX401 | 1
| 4 | 9A142-1060-01671X | 大扁头凸缘内梅花螺钉M6×16(盘φ14，凸缘φ7,T25,三价铬蓝白锌8.8级) | Screw M6×16 | Винт M6×16 | 2
| 5 | 91302-9060-18071X | 翻边垫φ6×φ18×7(直衬管)-2(三价铬蓝白锌) | Flanged Washer φ6×φ18×7-2 | Втулка φ6×φ18×7 | 2
| 6 | 6222B-0000-1200 | 工字形胶垫(φ8.5×φ12×φ17-2.5+3+2.5、三元乙丙胶) | H shape rubber pad | Втулка резиновая SR400GY-2E (6222B-0000-1200) | 2
| 7 | 55002-Q294-000001 | ZS400GS链轮(520/41Z、三价黑锌) | Sprocket wheel | Звезда ведомая RX401 | 1
| 8 | 92102-0006004-2RS | 轴承6004-2RS | Bearing 6004-2RS | Подшипник звезды 6004-2RS RX401 | 1
| 9 | 51116-0000-0400 | 油封28×42×7 | Oil seal 28×42×7 | Сальник звезды 28×42×7 RX401 | 1
10
11
12
13
14
15
16
17
18
19
20
后挡泥板 rear fender
| NO | PART CODE | CHINESE DESCRIPTION | ENGLISH DESCRIPTION |  | QTY
| 1 | 63240-M954-00008G | ZS250GY-3后挡泥板内衬支架(粉亚黑） | Bracket, rear fender linning | Кронштейн крепления заднего крыла RX401 | 1
| 2 | 9A142-1060-01271X | 大扁头凸缘内梅花螺钉M6×12(盘φ14,凸缘φ7,T25,三价铬蓝白锌8.8级) | Screw M6×12 | Винт M6×12 | 3
| 3 | 91302-A080-20041X | 翻边垫φ8×φ20×4(直衬管)-2(三价铬蓝白锌) | Flanged washer φ8×φ24×4-2 | Шайба φ8×φ24×4-2 | 2
| 4 | 6321J-M954-0100 | ZS250GY-3后挡内衬支架护板(皮纹) | Protecting board, rear fender linning bracket | Накладка кронштейна заднего крыла RX401 | 1
| 5 | 63203-M954-0000 | ZS250GY-3后挡泥板(皮纹) | Rear fender | Заднее крыло RX401 | 1
| 6 | 9A142-1050-01271X | 大扁头凸缘内梅花螺钉M5×12(盘φ14,凸缘φ7,T25,三价铬蓝白锌8.8级) | Screw M5×12 | Винт M5×12 | 2
| 7 | 9A144-1080-04071X | 凸缘锥端内梅花螺钉M8×40(凸缘φ13,φ16,T40,三价铬蓝白锌8.8级) | Screw M8×40 | Винт M8×40 | 2
8
9
10
11
12
13
14
15
16
17
18
19
20
侧盖 Side cover
| NO | PART CODE | CHINESE DESCRIPTION | ENGLISH DESCRIPTION |  | QTY
| 1 | 31207-Q841-000001 | SR400GY-2C车架左装饰件(PP,皮纹) | Left frame trim | Облицовка рамы левая RX401 | 1
| 2 | 31208-Q841-000001 | SR400GY-2C车架右装饰件(PP,皮纹) | Right frame trim | Облицовка рамы правая RX401 | 1
| 3 | 63301-Q841-000030 | SR400GY-2C左侧盖(ABS,哑银7559,SR400GY-2E/D3#) | Left Side Cap | Накладка боковая левая (Серый) RX401 | 1
|  | 63301-Q841-000031 | SR400GY-2C左侧盖(ABS,深灰(S)7089,SR400GY-2E/D1#) | Left Side Cap | Накладка боковая левая (Темно-серый) RX401 | 1
|  | 63301-Q841-000032 | SR400GY-2C左侧盖(ABS,银白色(S)7087,SR400GY-2E/D3#) | Left Side Cap | Накладка боковая левая (Синий) RX401 | 1
|  | 63301-Q841-000032 | SR400GY-2C左侧盖(ABS,银白色(S)7087,SR400GY-2E/D3#) | Left Side Cap | Накладка боковая левая (Желтый) RX401 | 1
| 4 | 63332-Q841-000030 | SR400GY-2C右侧盖(ABS,哑银7559,SR400GY-2E/D3#) | Right Side Cap | Накладка боковая правая (Серый) RX401 | 1
|  | 63332-Q841-000031 | SR400GY-2C右侧盖(ABS,深灰(S)7089,SR400GY-2E/D1#) | Right Side Cap | Накладка боковая правая (Темно-серый) RX401 | 1
|  | 63332-Q841-000032 | SR400GY-2C右侧盖(ABS,银白色(S)7087,SR400GY-2E/D3#) | Right Side Cap | Накладка боковая правая (Синий) RX401 | 1
|  | 63332-Q841-000032 | SR400GY-2C右侧盖(ABS,银白色(S)7087,SR400GY-2E/D3#) | Right Side Cap | Накладка боковая правая (Желтый) RX401 | 1
| 5 | 9A143-1060-01671X | 大扁头凸缘内梅花台阶螺钉M6×16(盘φ14,凸缘φ7,台阶φ8.5×3.5,T25,三价铬蓝白锌8.8级) | Screw M6×16 | Винт M6×16(T25) | 6
| 6 | 9A143-1050-01271X | 大扁头凸缘内梅花台阶螺钉M5×12(φ14,凸缘φ7,台阶φ8×3.5,T25,三价铬蓝白锌8.8级) | Screw M5×12 | Винт M5×12(T25) | 4
| 7 | 91218-1050-015T0U | 预紧力翻边螺母卡子M5-15×11(达克罗) | Nut clip M5-15×11 | Закладная M5-15×11 | 2
| 8 | 9A142-1060-01671X | 大扁头凸缘内梅花螺钉M6×16(盘φ14，凸缘φ7,T25,三价铬蓝白锌8.8级) | Screw M6×16 | Винт M6×16 | 2
| 9 | 9A119-1050-01671H | 平端内梅花螺钉M5×16(T20,三价黑锌,8.8级) | Screw M5×16 | Винт M5×16(T20) | 2
10
11
12
13
14
油箱护板 PROTECTING BOARD,FUEL TANK
| NO | PART CODE | CHINESE DESCRIPTION | ENGLISH DESCRIPTION |  | QTY
| 1 | 63374-Q841-000004 | SR400GY-2C油箱右护板(ABS,墨晶哑灰7084+哑银7559,3#) | Right Protecting Board,Fuel Tank | Панель защитная бака правая (Серый) RX401 | 1
|  | 63374-Q841-000005 | SR400GY-2C油箱右护板(ABS,深灰(S)7089,4#) | Right Protecting Board,Fuel Tank | Панель защитная бака правая (Темно-серый) RX401 | 1
|  | 63374-Q841-000015 | SR400GY-2C油箱右护板(ABS,梦幻深蓝4557+银白色(S)7087,3#) | Right Protecting Board,Fuel Tank | Панель защитная бака правая (Синий) RX401 | 1
|  | 63374-Q841-000002 | SR400GY-2C油箱右护板(ABS,轰达黄2525+银白色(S)7087,1#) | Right Protecting Board,Fuel Tank | Панель защитная бака правая (Желтый) RX401 | 1
| 2 | 63373-Q841-000004 | SR400GY-2C油箱左护板(ABS,墨晶哑灰7084+哑银7559,3#) | Left Protecting Board,Fuel Tank | Панель защитная бака левая (Серый) RX401 | 1
|  | 63373-Q841-000005 | SR400GY-2C油箱左护板(ABS,深灰(S)7089,4#) | Left Protecting Board,Fuel Tank | Панель защитная бака левая (Темно-серый) RX401 | 1
|  | 63373-Q841-000014 | SR400GY-2C油箱左护板(ABS,梦幻深蓝4557+银白色(S)7087,3#) | Left Protecting Board,Fuel Tank | Панель защитная бака левая (Синий) RX401 | 1
|  | 63373-Q841-000002 | SR400GY-2C油箱左护板(ABS,轰达黄2525+银白色(S)7087,1#) | Left Protecting Board,Fuel Tank | Панель защитная бака левая (Желтый) RX401 | 1
| 3 | 61132-Q841-000003 | SR400GY-2C油箱右护板装饰板(ABS,电镀珍珠镍,3#) | Fuel tank right guard decorative panel | Крышка наружняя бака правая (Серый) RX401 | 1
|  | 61132-Q841-000001 | SR400GY-2C油箱右护板装饰板(ABS,电镀珍珠镍) | Fuel tank right guard decorative panel | Крышка наружняя бака правая (Темно-серый) RX401 | 1
|  | 61132-Q841-000003 | SR400GY-2C油箱右护板装饰板(ABS,电镀珍珠镍,3#) | Fuel tank right guard decorative panel | Крышка наружняя бака правая (Синий) RX401 | 1
|  | 61132-Q841-000002 | SR400GY-2C油箱右护板装饰板(ABS,电镀珍珠镍,1#) | Fuel tank right guard decorative panel | Крышка наружняя бака правая (Желтый) RX401 | 1
| 4 | 61131-Q841-000003 | SR400GY-2C油箱左护板装饰板(ABS,电镀珍珠镍,3#) | Left fuel tank guard decorative panel | Крышка наружняя бака левая (Серый) RX401 | 1
|  | 61131-Q841-000001 | SR400GY-2C油箱左护板装饰板(ABS,电镀珍珠镍) | Left fuel tank guard decorative panel | Крышка наружняя бака левая (Темно-серый) RX401 | 1
|  | 61131-Q841-000003 | SR400GY-2C油箱左护板装饰板(ABS,电镀珍珠镍,3#) | Left fuel tank guard decorative panel | Крышка наружняя бака левая (Синий) RX401 | 1
|  | 61131-Q841-000002 | SR400GY-2C油箱左护板装饰板(ABS,电镀珍珠镍,1#) | Left fuel tank guard decorative panel | Крышка наружняя бака левая (Желтый) RX401 | 1
| 5 | B1380602042010X1X | GB/T13806.2自攻螺钉ST4.2×9.5(无尖,三价铬蓝白锌) | Screw ST4.2×9.5 | Саморез ST4.2 × 9.5 SR400GY-2E (B1380602042010X1X) | 13
| 6 | 63304-M154-000001 | ZS250T-3卡子（覆盖件连接、POM+10%UR） | Clip | Клипса SR400GY-2E (63304-M154-000001) | 6
| 7 | 9A143-1060-01271X | 大扁头凸缘内梅花台阶螺钉M6×12(盘φ14,凸缘φ7,台阶φ8.5×3.5,T25,三价铬蓝白锌8.8级) | Screw M6×12 | Винт M6×12 | 15
| 8 | 63346-I126-0400 | ZS125-2(Ⅰ)侧盖胶圈(三元乙丙橡胶) | Rubber Ring,Side Cap | Винты с плоской головкой M6×16 SR400GY-2E (63346-I126-0400) | 2
| 9 | 91218-1060-022T0U | 预紧力翻边螺母卡子(M6-22.3×15） | Nut clip M6-22.3×15 | Закладная M6-22.3×15 | 6
| 10 | 91218-1050-015T0U | 预紧力翻边螺母卡子M5-15×11(达克罗) | Nut clip M5-15×11 | Закладная M5-15×11 | 2
| 11 | 63555-Q841-000001 | SR400GY-2C右导风罩 | Right Wind Guiding Cover | Правая крышка воздуховода RX401 | 1
| 12 | 63554-Q841-000001 | SR400GY-2C左导风罩 | Left Wind Guiding Cover | Левая крышка воздуховода RX401 | 1
| 13 | 61319-Q841-000001 | 漏水管总成(φ5×φ9×960+φ7×φ11×20×L型,φ10三价铬蓝白锌钢丝卡1件) | Leakage pipe assembly | Трубка охлаждения (обратка) RX401 | 1
| 14 | 19210-Q841-000001 | SR400GY-2C副水箱 | Reserve Water Tank | Расширительный бачок RX401 | 1
| 15 | 19001-R1L1-000003 | 附水箱连接胶管(φ7×φ11×（140＋50）×L型，φ10.5三价铬蓝白锌片卡2件 | Connecting Rubber Pipe,Reserve Water Tank | Патрубок охлаждения RX401 | 1
| 16 | 9A139-1060-01271X | 大扁头内六角台阶螺钉M6×12（台阶φ8.5×φ3.5,S=5） | Screw M6×12 | Винт M6×12 | 2
发动机下护板 ENGINE LOW COVER
| NO | PART CODE | CHINESE DESCRIPTION | ENGLISH DESCRIPTION |  | QTY
| 1 | 31110-Q841-000001 | SR400GY-2C发动机下护板(铝合金,泰国亚灰） | Protecting Board,Engine Lower | Защита двигатея RX401 | 1
| 2 | 38002-Q841-000001 | SR400GY-2C发动机护罩右支架 | Engine hood right bracket | Дуга защитная правая нижняя RX401 | 1
| 3 | 38001-Q841-000001 | SR400GY-2C发动机护罩左支架 | Left bracket for engine hood | Дуга защитная левая нижняя RX401 | 1
| 4 | 31122-Q841-000002 | SR400GY-2C发动机右下护板(ABS,深灰(S)7089) | Lower right engine guard | Накладка дуги правая RX401 | 1
| 5 | 31121-Q841-000002 | SR400GY-2C发动机左下护板(ABS,深灰(S)7089) | Lower left engine guard | Накладка дуги левая RX401 | 1
| 6 | 6222B-0000-6100 | 工字形胶垫(φ11×φ15×φ20-2.5+3+2.5,三元乙丙胶) | H Shape Rubber Pad | Втулка резиновая RX401 | 1
| 7 | 91302-B080-24071X | 翻边垫φ8×φ24×6.5(直衬管)-2(三价铬蓝白锌) | Flanged Washer | Накладка φ8×φ24×6,5 | 1
| 8 | 9A144-1080-02071X | 凸缘锥端内梅花螺钉M8×20(凸缘φ13,φ16,T40,三价铬蓝白锌8.8级) | Screw M8×20 | Винт M8×20(T40) | 1
| 9 | B057890008005571X | GB/T5789法兰面螺栓M8×55 | Bolt M8×55 | Болт M8×55 | 2
| 10 | 9A142-1060-02071X | 大扁头凸缘内梅花螺钉M6×20(φ14,凸缘φ7,T25,8.8级,三价铬蓝白锌) | Screw M6×20 | Винт M6×20(T25) | 4
| 11 | 91302-9060-18071X | 翻边垫φ6×φ18×7(直衬管)-2(三价铬蓝白锌) | Flanged Washer | Втулка φ6×φ18×7 | 4
| 12 | 6222B-0000-1200 | 工字形胶垫(φ8.5×φ12×φ17-2.5+3+2.5、三元乙丙胶) | H Shape Rubber Pad | Втулка резиновая SR400GY-2E (6222B-0000-1200) | 4
| 13 | 9A143-1060-01271X | 大扁头凸缘内梅花台阶螺钉M6×12(盘φ14,凸缘φ7,台阶φ8.5×3.5,T25,三价铬蓝白锌8.8级) | Screw M6×12 | Винт M6×12 | 4
| 14 | 68100-Q841-000001 | SR400GY-2C保险杠总成(不锈钢) | Bumper Assembly | Дуга защитная центральная RX401 | 1
| 15 | B057890008003071X | GB/T5789法兰面螺栓M8×30 | Bolt M8×30 | Болт M8×30 | 1
| 16 | 18002-M288-00001X | ZS250GS-2消声器衬套(三价铬蓝白锌) | Muffler liner | Втулка глушителя SR400GY-2E (18002-M288-00001X) | 1
| 17 | 18001-M288-0000 | 排气消声器缓冲垫 | Exhaust muffler cushion | Прокладка глушителя RX401 | 1
| 18 | B000930008000001X | GB/T93弹簧垫圈φ8 | Spring washer 8 | Стопорная шайба φ8 | 4
| 19 | B0009701080000K1X | GB/T97.1平垫φ8(三价铬蓝白锌140HV) | Washer 8 | Шайба φ8 | 4
| 20 | 94006-0000-330001 | SR400GY-2C衬套φ9xφ15×15(三价铬蓝白锌) | bushing | Втулка φ9xφ15×15 | 1
| 21 | 31106-M913-000001 | SR250-5前照灯支架胶塞(PP,配φ22孔) | Headlamp bracket rubber plug | Заглушка дуги центральной RX401 | 2
| 22 | 91301-9080-230K1X | 平垫圈φ8×φ30×2(三价铬蓝白锌) | Washer φ8×φ30×2 | Шайба φ8×φ30×2 | 1
| 23 | B0009601080000K1X | GB/T96.1平垫圈8(三价铬蓝白锌,140HV) | Washer 8 | Шайба M8 | 1
| 24 | 9A144-1080-05071X | 凸缘锥端内梅花螺钉M8×50(凸缘φ13,φ16,T40,三价铬蓝白锌8.8级) | Screw M8×50 | Винт M8×50(T40) | 1
| 25 | 9A144-1080-04071X | 凸缘锥端内梅花螺钉M8×40(凸缘φ13,φ16,T40,三价铬蓝白锌8.8级) | Screw M8×40 | Винт M8×40 | 1
主支架 main support
| NO | PART CODE | CHINESE DESCRIPTION | ENGLISH DESCRIPTION |  | QTY
| 1 | 32200-M267-000001 | ZS250GY-6主支架(粉亚黑） | main support | Подножка центральная RX401 | 1
| 2 | 32002-I1L5-000001 | ZS125T-57主站架缓冲垫(CR)（20.5×20.5×20.5×2.5×φ9） | Main station frame buffer pad | Буферная втулка подножки центральной SR400GY-2E (32002-I1L5-000001) | 2
| 3 | B000910002502501X | GB/T91开口销2.5×25(三价铬蓝白锌) | cotter pin | Шплинт 2,5×25 | 1
| 4 | 91301-9150-222K1X | 平垫圈φ15×φ22×2(三价铬蓝白锌） | Washer φ15×φ22×2 | Шайба φ15×φ22×2 | 1
| 5 | 94005-0000-450002 | SR400GY-2主支架轴φ15X220（孔间距215,孔φ3.2,盘φ23×4,45钢,三价蓝白锌） | Main support shaft | Ось центральной подножки RX401 | 1
| 6 | 94002-0000-150004 | SR400GY-2A主支架内簧(φ1.8×φ7×155,圈数53.75,三价蓝白锌) | Main bracket inner spring | Пружина подножки центральной RX401 | 1
| 7 | 94001-0000-140003 | SR400GY-2A主支架外簧(φ3×φ14×148,圈数29.75,三价蓝白锌,弹簧胶套） | Main bracket inner spring | Пружина подножки центральной короткая RX401 | 1
8
9
10
11
12
13
14
15
16
17
18
19
20
座垫 cushion
| NO | PART CODE | CHINESE DESCRIPTION | ENGLISH DESCRIPTION |  | QTY
| 1 | 41100-Q841-000001 | SR400GY-2C前座垫 | Front and seat cushion | Сиденье водителя RX401 | 1
| 2 | 41200-Q841-000001 | SR400GY-2C附加座垫 | Additional seat cushion | Сиденье пассажира RX401 | 1
| 3 | 06000-Q596-010001 | SR00GY-2随车工具(8件套,内梅花T20/T25/T40,白板无字样工具袋,三价蓝白锌) | Vehicle tools | Набор инструментов RX401 | 1
| 4 | 9A163-1060-02071X | 大扁头内六角螺钉M6×20(φ14,三价铬蓝白锌S=5,8.8级） | Screw M6×20 | винт M6×20 | 2
| 5 | 91302-9060-18071X | 翻边垫φ6×φ18×7(直衬管)-2(三价铬蓝白锌) | Flanged Washer φ6×φ18×7-2 | Втулка φ6×φ18×7 | 2
| 6 | 6222B-0000-1200 | 工字形胶垫(φ8.5×φ12×φ17-(2.5+3+2.5)、三元乙丙） | H Shape Rubber Pad | Втулка резиновая RX401 | 2
7
8
9
10
11
12
13
14
15
16
17
18
19
20
摇架 ROCKING FRAME
| NO | PART CODE | CHINESE DESCRIPTION | ENGLISH DESCRIPTION |  | QTY
| 1 | 3542C-M954-02001X | ZS250GY-3摇架连接轴(M12×(88+17),三价铬蓝白锌) | Cradle, connecting shaft | Соединительный вал рокера заднего (M12×(88+17) SR400GY-2E (3542C-M954-02001X) | 1
| 2 | 32206-Q300-000002 | 弹簧挂销保护胶管(φ7×φ11×32) | Spring hanging pin protection hose | Шплинт φ7×φ11×32 | 1
| 3 | 35410-M267-010001 | ZS250GY-6摇架前组件(兰白锌) | Front subassembly, rocking frame | Передняя часть соединительной тяги | 1
| 4 | 3542C-J0W6-000001 | ZS150-51摇架连接轴(M10×(34+16),三价铬蓝白锌) | Cradle connecting shaft M10×(34+16) | Соединительный вал (M10×(34+16) | 1
| 5 | 35420-M267-000001 | ZS250GY-6摇架后组件(带轴承,油封,衬套,银白) | Rear subassembly , rocking frame | Соединительная тяга в сборе. | 1
| 6 | 91301-9120-228K1X | 平垫圈φ12×φ28×2(三价铬蓝白锌) | Washer φ12×φ28×2 | Шайба φ12×φ28×2 | 3
| 7 | B061870212000061X | GB/T6187.2锁紧螺母M12×1.25(三价铬蓝白锌8级) | Nut M12×1.25 | Контргайка M12×1.25 | 3
| 8 | B061830210000061X | GB/T6183.2非金属嵌件自锁法兰面螺母M10×1.25 | Nut M10×1.25 | Гайка M10×1,25 | 1
| 9 | 3542C-M954-03001X | ZS250GY-3摇架连接轴(M12×(81+16),三价铬蓝白锌) | Cradle connecting shaft M12×(81+16) | Соединительный вал M12×(81+16) | 1
10
11
12
13
14
15
16
17
18
19
20
后货架\边箱支架 Rear shelf/side box bracket
| NO | PART CODE | CHINESE DESCRIPTION | ENGLISH DESCRIPTION |  | QTY
| 1 | 42120-M267-010001 | ZS250GY-6后货架(喷粉，带转向灯支架、粉金刚灰） | rear carrier | Багажник RX401 | 1
| 2 | 9A144-1080-07071X | 凸缘锥端内梅花螺钉M8×70(凸缘φ13,φ16,T40,三价铬蓝白锌8.8级) | Screw M8×70 | Винт M8×70(T40) | 3
| 3 | B0009601060000K1X | GB/T96.1平垫圈6 | Washer 6 | Шайба φ6 | 2
| 4 | B000930008000001X | GB/T93弹圈ф8(三价铬蓝白锌) | Spring washer φ8 | Стопорная шайба φ8 | 10
| 5 | B0009701080000K1X | GB/T97.1平垫圈8 | Washer 8 | Шайба φ8 | 10
| 6 | 38002-Q596-000001 | SR400GY-2边箱左支架总成（不锈钢、新铝合金边箱） | side box left bracket assy. | Кронштейн крепления кофра левый RX401 | 1
| 7 | 38003-Q596-000001 | SR400GY-2边箱右支架总成（不锈钢、新铝合金边箱） | side box right bracket assy. | Кронштейн крепления кофра правый RX401 | 1
| 8 | 9A144-1080-02571X | 凸缘锥端内梅花螺钉M8×25(凸缘φ13,φ16,T40,三价铬蓝白锌8.8级) | Screw M8×25 | Винт M8×25(T40) | 7
| 9 | 9A142-1060-01671X | 大扁头凸缘内梅花螺钉M6×16(盘φ14，凸缘φ7,T25,三价铬蓝白锌8.8级) | Screw M6×16 | Винт M6×16 | 2
| 10 | 4243A-Q841-000001 | SR400GY-2C边箱后悬挂(不锈钢、新铝合金边箱） | side box rear suspension | Задний кронштейн кофра RX401 | 1
| 11 | B061870108000061X | GB/T 6187.1法兰面自锁螺母M8 | Nut 8 | Гайки M8 | 2
| 12 | 42121-Q596-000001 | SR400GY-2后货架盖板(PP,皮纹) | rear carrier cover | Задняя крышка багажника винт M8×70(T40) | 1
| 13 | 42125-M954-00008G | ZS250GY-3后货架衬套(粉亚黑) | rear carrier bush | Втулка багажника RX401 | 1
14
15
16
17
18
19
20
边尾箱 Side tailbox
| NO | PART CODE | CHINESE DESCRIPTION | ENGLISH DESCRIPTION |  | QTY
| 1 | 42430-Q596-000001 | SR400GY-2左边箱（铝合金、自带安装结构、带扶手、挂扣、內衬，28L，箱盖黑色、箱体氧白） | Left box | Кофр левый RX401 | 1
| 2 | 42410-Q596-000001 | SR400GY-2尾箱（铝合金，自带安装结构、带靠背、扶手、挂扣、內衬，40L，箱盖黑色、箱体氧白） | Tail box | Кофр центральный RX401 | 1
| 3 | 42440-Q596-000001 | SR400GY-2右边箱（铝合金、自带安装结构、带扶手、挂扣、內衬，28L，箱盖黑色、箱体氧白） | Right box | Кофр правый RX401 | 1
4
5
6
7
8
9
10
11
12
13
14
15
16
17
18
19
20
边尾箱 Side tailbox
| NO | PART CODE | CHINESE DESCRIPTION | ENGLISH DESCRIPTION |  | QTY
| 1 | 63021-Q841-000000 | SR400GY-2C油箱水晶标牌 | Fuel tank label | Значок топливного бака RX401 | 1
| 2 | 63021-T527-010001 | SR650前面罩标牌(龙型硬标) | cyclone logo | Логотип cyclone | 1
3
4
5
6
7
8
9
10
11
12
13
14
15
16
17
18
19
20