## 封面
|  | 文 件 名 称 | 02010-N828-030000零部件图册
|  | 文 件 编 号 |  |  |  | 产品代号
|  | 产 品 型 号 | SR300T
|  | 阶 段 标 记 |  | 版本号 | 页码 | 基础车型产品代号
零部件图册 说 明 用户订购零件时请参考本册，若与实车不同之处，以实车为准。如欲知某零部件的名称、件号或装配关系，可按零部件的形状，在有关的插图中查找，可知其装配位置。然后按图上的序号在相应的表格中即可查到该零部件的名称、件号和数量。后续更改，不再通知。 FOREWORD Please make reference to this book when you plan to purchase the parts. Any difference against the real motorcycle, please do as per the real. To get information concerning a certain component part, first locate, by its shape, the part in the illustration which show its fitting position, then find out the reference number of that part and look it up in the corresponding table where all informating about the part are provided, such as the name, part number, quantity and/or its fitting relationship with other parts. Any modifications will not be informed ahead of time.
编 制 | 校 对 |  |  |  | 审 核
标准化 | 审 定 |  |  |  | 批 准
会 签

## 更改信息
版本号 | 开始批次 | 更改时间 | 页码 | 行数 | 变更资料 | 更改前 Original | 更改后 New | 更改通知单号 | 是否可互换
编码
中文名称
英文名称
数量
图片
编码
中文名称
英文名称
数量
图片

## RT300图册
02010-N828-030000 SR300T零部件图册(俄罗斯2306-2243 摄像头)
发动机 Engine assembly | NO | PARTCODE | CHINESE DESCRIPTION | ENGLISH DESCRIPTION |  | QTY
| 1 | 1M0DDT554 | 发动机总成(XQ300电喷,左盖XQ300右盖XQ250,DNA MOTORS CYCLONE)出口俄罗斯 | engine | Двигатель в сборе RT3S | 1
2
3
4
5
6
7
8
9
10
11
12
13
14
15
16
17
18
19
20
进气管、节流阀体 | NO | PARTCODE | CHINESE DESCRIPTION | ENGLISH DESCRIPTION |  | QTY
| 1 | 17600-0000-340003 | SR300T节流阀体总成(XQ300水,卡马Φ35带脱附,双油门线) | body ass'y, throttle | Дроссельная заслонка в сборе RT3S | 1
| 2 |  | 序号1+19+32+23+17+18+30+31+16+12 | body set, throttle |  | 1
| 3 |  |  | body, throttle |  | 1
| 4 |  |  | valve, throttle |  | 1
| 5 |  |  | spring, throttle return |  | 1
| 6 |  |  | lever comp., throttle |  | 1
| 7 |  |  | shaft, throttle |  | 1
| 8 |  |  | collar, throttle return spring |  | 1
| 9 |  |  | seal, oil |  | 2
| 10 |  |  | collar, side |  | 2
| 11 |  |  | plate, throttle anchor |  | 1
| 12 | 17022-0000-020001 | ZS250T-3 O型圈（氟橡胶、39.5×3.5） | o-ring 39.7x3.5 | Уплотнительное кольцо 39.7x3.5 | 1
| 13 | 1701D-0000-000009 | 步进电机(第一代大陆电机φ5锥头,售后件) | actuator, idle speed | Актуатор дроссельной заслонки | 1
| 14 | 1701E-0000-000003 | 节气门位置传感器(CTS,售后件) | sensor, throttle position | Датчик положения дроссельной заслонки | 1
| 15 |  |  | screw, adjust | Регулировочный винт | 1
| 16 | 16300-L227-0000 | ZS200-76进气压力温度传感器 | sensor, map & at | Датчик давления водзуха | 1
| 17 | 17910-0000-030010 | SR300T喷油器(XQ300博格华纳42026248,3.13g/s380千帕) | injector ass'y | Форсунка топливная | 1
| 18 | 17911-0000-030001 | 喷油器支架(大林250水、用于德尔福、快插6.3mm) | cap comp., injector | Кронштейн системы питания | 1
| 19 | 16000-M154-000001 | ZS250T-3电喷进气管(大林250水、用于德尔福、ADC12 ) | pipe, inlet | Патрубок впускной | 1
| 20 |  |  | insulator ass'y, inlet pipe |  | 1
| 21 | 100077332 | XQ250电喷进气管隔热垫 | insulator, inlet pipe | Прокладка впусной трубы | 1
| 22 | 100076572 | O型圈(φ43×2_氟橡胶) | o-ring 43x2.0 | Уплотнительное кольцо 43x2.0 | 2
| 23 | B166743106002271X | GB/T16674.1 六角法兰面螺栓M6x22（抛光头） | bolt M6x22 | Болт M6x22 | 2
| 24 |  |  | screw, flat, 3x5 |  | 2
| 25 |  |  | screw, washer, 4x8 |  | 4
| 26 |  |  | screw, washer, 5x10 |  | 2
| 27 |  |  | nut, hex, 8mm |  | 1
| 28 | B000930008000000C | GB/T93 弹垫φ8 | washer, spring, 8mm | Шайба 8 мм | 1
| 29 | B166743106002571X | GB/T16674.1 六角法兰面螺栓M6x25（抛光头） | bolt M6x25 | Болт M6x25 | 2
| 30 | B166743106001671X | GB/T16674.1 六角法兰面螺栓M6x16（抛光头） | bolt M6x16 | Болт M6x16 | 1
| 31 | B166743106002071X | GB/T16674.1 六角法兰面螺栓M6x20（抛光头） | bolt M6x20 | Болт M6x20 | 2
水冷系统 | NO | PARTCODE | CHINESE DESCRIPTION | ENGLISH DESCRIPTION |  | QTY
| 1 | 31001-M154-000001 | ZS250T-3连接管（φ7.4+φ7.4、PA6） | joint, fuel straight | Патрубок охлаждения φ7.4+φ7.4 | 1
| 2 | 41158-M154-010003 | ZS250T-3透明软管（φ6×φ9×760、切斜角） | vinyl tube 6x9x760 | Патрубок охлаждения φ6×φ9×760 | 1
| 3 |  |  | collar, radiator |  | 2
| 4 | 6222B-0000-060001 | 工字型胶垫（φ8.5×φ12.5×φ20-4+3+4、三元乙丙胶） | rubber, radiator | Проставка крепления радиатора | 2
| 5 |  | 序号1+2+8+32 | guide ass'y, reserve tank |  | 1
| 6 | 19210-M154-020001 | ZS250T-3附水箱(ZS标识,不带水箱盖,2个安装点) | tank, reserve | Расширительный бачок | 1
| 7 | 19216-M154-010001 | ZS250T-3附水箱盖(带密封垫,不带压力阀) | cap, reserve tank | Крышка расширительного бачка | 1
| 8 | 90001-M154-010001 | ZS250T-3溢流盘（副水箱、NBR+40%PVC） | rubber, reserve tank guide | Переливной резервуар | 1
| 9 | 38013-M154-000001 | ZS250T-3水管组件（泳亮黑、2根含支架） | pipe comp., water | Патрубки охлаждения | 1
| 10 |  |  | radiator ass'y |  | 1
| 11 | 19200-M154-020001 | ZS250T-3水冷器(欧五,带风扇,温度传感器93℃) | radiator sub ass'y | Радиатор с вентилятором в сборе | 1
| 12 | 1920N-M154-010000 | ZS250T-3水冷器本体(总成19200-M154-010001) | radiator comp. | Радиатор | 1
| 13 | 17020-0000-510001 | 弹性钢卡(YL23、黑色电泳) | clip c22, tube | Зажим трубки c22 | 4
| 14 | 19234-M154-050001 | ZS250T-3水管总成（（φ15×φ23+φ17×φ25）×（80+160+37）、弹性钢卡2件） | hose a, radiator | Патрубок радиатора A | 1
| 15 | 19234-M154-020001 | ZS250T-3水管总成（（φ15×φ23+φ17×φ25）×（59+30+34）、弹性钢卡2件） | hose b, radiator | Патрубок радиатора B | 1
| 16 | 19234-M154-100001 | ZS250T-3水管总成(φ5×φ11+φ13×φ17)×(30+210),φ10.5φ17.5三价铬蓝白锌片卡各1件) | hose c, radiator | Патрубок радиатора C | 1
| 17 | 17020-0000-500001 | 弹性钢卡(YL25、黑色电泳) | clip c23, tube | Зажим трубки c23 | 4
| 18 | 17020-0000-490001 | 弹性钢卡(YL21、黑色电泳) | clip a21, tube | Зажим трубки a21 | 1
| 19 | 17020-0000-490001 | 弹性钢卡(YL21、黑色电泳) | clip c19, tube | Зажим трубки c19 | 1
| 20 |  | 不能拆分 | bracket comp., fan motor |  | 1
| 21 | 17001-M154-030003 | ZS250T-3油管总成（φ5×φ9×（25+1115）、带护套、φ8.5三价铬蓝白锌片卡2件） | tube ass`y, water pass | Патрубок радиатора φ5×φ9×(25+1115) | 1
| 22 | 19234-M154-070001 | ZS250T-3水管总成(φ7.5×φ12×(55+755),φ11.5三价铬蓝白锌片卡1件) | tube b, water pass | Патрубок радиатора φ7.5×φ12×(55+755) | 1
| 23 |  | 不能拆分 | motor ass'y, fan |  | 1
| 24 | 1910B-M154-000001 | ZS250T-3冷却风扇（含支架、开关、防尘套） | motor sub ass'y, fan | Вентилятор радиатора в сборе | 1
| 25 | 19234-M154-000001 | ZS250T-3水管总成((φ15xφ23+φ17xφ25)x(52+110+96),弹性钢卡2件) | hose a, water | Патрубок охлаждения φ15xφ23+φ17xφ25 A | 1
| 26 | 19234-M154-010001 | ZS250T-3水管总成((φ15xφ23+φ17xφ25)x(70+78+90+45),弹性钢卡2件) | hose c, water | Патрубок охлаждения φ15xφ23+φ17xφ25 C | 1
| 27 | 19234-M154-090001 | ZS250T-3水管总成(φ17×φ25×70,弹性钢卡2件) | Water pipe assembly | Патрубки охлаждения φ17×φ25×70 | 1
| 28 | 38023-M154-000001 | ZS250T-3线夹60（泳亮黑） | clip 2x60 | Зажим 2x60 | 1
| 29 |  |  | bolt, washer, 6x20 | Шайба 6x20 | 1
| 30 | 9A160-1048-013X0H | 大扁头锥端自攻螺钉ST4.8X13(盘φ11） | screw ST4.8x13 | Винт ST4.8x13 | 2
| 31 | B061770106000061X | GB/T6177.1 六角法兰面螺母M6 | nut M6 | Гайка M6 | 1
| 32 | 17020-0000-15000C | 油管卡箍(钢丝卡、φ9.5、彩锌) | clip, b10 tube | Хомут φ9.5 | 1
| 33 | 17020-0000-520001 | 弹性钢卡(YL14、黑色电泳) | clamp, tube, d13 | Хомут d13 | 2
| 34 | 9A163-1060-01671X | 大扁头内六角螺钉M6×16(φ14,三价铬蓝白锌S=5,8.8级） | screw M6x16 | Винт M6x16 | 5
| 35 | B057890006001271X | GB/T5789六角法兰面螺栓M6x12(三价铬蓝白锌、8.8级) | bolt M6x12 | Болт M6x12 | 2
| 36 | B057890006002071X | GB/T5789 六角法兰面螺栓M6×20 | bolt M6x20 | Болт M6x20 | 2
| 37 | 19264-M154-000001 | ZS250T-3水箱盖(欧五) | Water tank cover | Крышка резервуара для воды CYCLONE ZS250T-3 | 1
| 38 | 19289-M154-000001 | ZS250T-3加水口(欧五) | Water filling port | Заливная горловина | 1
油气分离器 | NO | PARTCODE | CHINESE DESCRIPTION | ENGLISH DESCRIPTION |  | QTY
| 1 | 12001-M154-010001 | 通气管总成（φ12×φ16×（35+210+32）、蓝白锌钢卡2件） | tube ass'y, oil breather b | Патрубок сепаратора | 1
| 2 |  |  | tube, oil breather b |  | 1
| 3 |  |  | clip, breather tube |  | 2
| 4 |  |  | clip, breather tube |  | 1
| 5 | 12162-M154-000003 | ZS250T-3油气分离器（带支架、带胶管) | breather ass'y, oil | Сепаратор картерных газов в сборе | 1
| 6 |  |  | case comp., oil breather |  | 1
| 7 |  |  | cover, oil breather |  | 1
| 8 |  |  | seal, oil breather cover |  | 1
| 9 |  |  | element, oil breather |  | 1
| 10 | 3111A-M154-000001 | ZS250T-3油气分离器支架（黑色） | stay comp., oil breather | Кронштейн сепаратора картерных газов | 1
| 11 |  |  | gasket, oil breather |  | 2
| 12 |  |  | plate, oil breather |  | 1
| 13 |  |  | tube, drain |  | 1
| 14 |  |  | bolt, flange, sh.6x30 |  | 2
| 15 |  |  | screw, tapping, 5x30 |  | 8
16
17
18
19
20
21
22
前照灯 | NO | PARTCODE | CHINESE DESCRIPTION | ENGLISH DESCRIPTION |  | QTY
| 1 | 86100-N828-000001 | SR300T前照灯(珍珠黑,LED,防水插件,PCB改启动电压,近光常亮) | unit, head light | Фара головного света | 1
| 2 | 91206-1060-02001X | 六角螺母卡子M6-20×16(三价铬蓝白锌) | nut clip M6-20×16 | Закладная M6-20×16 | 6
| 3 | 91112-1060-01771X | 六角法兰面台阶螺栓M6x17（台阶φ8×4） | bolt M6x17 | Болт M6x17 | 6
4
5
6
7
8
9
10
11
12
13
14
15
16
17
18
19
20
21
22
23
24
仪表 | NO | PARTCODE | CHINESE DESCRIPTION | ENGLISH DESCRIPTION |  | QTY
| 1 | 87100-M154-010008 | ZS250T-3仪表总成(TFT,6.75寸,一体式T5+DVR,Mapbox镜像导航,英文) | speedometer ass'y | Панель приборов | 1
| 2 | 9A133-1048-016X0H | 扁头自攻钉ST4.8×16(盘φ11,黑锌450HV) | screw, tapping, 4.8x16 | Винт 4,8x16 | 4
3
4
5
6
7
8
9
10
11
12
13
14
15
16
17
18
19
20
21
22
手把/开关 | NO | PARTCODE | CHINESE DESCRIPTION | ENGLISH DESCRIPTION |  | QTY
| 1 | 72400CWZ49016201H | ZS250T-3油门拉索A(加长片体上弯105°,下直螺纹,露长90,管长1620,2022版,三价黑锌) | throttle cable-a | Трос (Газа) дроссельной заслонки A | 1
| 2 | 72301-N828-000001 | SR300T右开关总成(蓝背光,驻车灯开关,应急灯,上置油门孔) | switch ass'y, hazard start | Переключатель правый в сборе | 1
| 3 | 72201-N828-000001 | SR300T左开关总成(蓝色背光,电动挡风,仪表) | switch ass'y, winker | Переключатель левый в сборе | 1
| 4 | 72020-M154-010001 | ZS250T-3右方向把胶套组合(双拉索,盘径35,盘厚7.5) | grip comp., throttle | Грипса правая | 1
| 5 | 72400GWZ3C016201H | ZS250T-3油门拉索B(无螺纹上弯105°,下直螺纹,露长120,管长1620,2022版,三价黑锌) | throttle cable-b | Трос (Газа) дроссельной заслонки B | 1
| 6 | 72010-M154-000001 | ZS250T-3左方向把胶套 | grip, lh.handle | Грипса левая | 1
| 7 | 69120-N828-000001 | SR300T右后视镜(华洋,含胶套,无安装螺钉不带防尘罩装饰件,PA6+GF20%,3C+镜面标识,亚黑) | mirror ass'y, rh.back | Зеркало заднего вида правое | 1
| 8 | 69126-M154-020001 | ZS250T-3右后视镜防尘罩装饰件 | rh.protector cap | Заглушка зеркала | 1
| 9 | 69110-N828-000001 | SR300T左后视镜(华洋,含胶套,无安装螺钉不带防尘罩装饰件,PA6+GF20%,3C+镜面标识,亚黑) | mirror ass'y, lh.back | Зеркало заднего вида левое | 1
| 10 | 69126-M154-010001 | ZS250T-3左后视镜防尘罩装饰件 | lh.protector cap | Заглушка зеркала | 1
| 11 | B0007001080025Z00 | GB/T70.1内六角圆柱头螺钉M8×25(不锈钢) | screw M8x25 | Винт M8x25 | 4
12
13
14
15
16
17
18
19
22
制动系统 | NO | PARTCODE | CHINESE DESCRIPTION | ENGLISH DESCRIPTION |  | QTY
| 1 | 53115-M154-000001 | ZS250T-3后碟刹制动开关 | switch ass'y, rr.stop | Выключатель заднего дискового тормоза | 1
| 2 | 53037-M154-000001 | ZS250T-3前碟刹制动开关 | switch ass'y, fr.stop | Выключатель переднего дискового тормоза | 1
| 3 | 53032-I258-0000 | ZS125-50前碟刹油管上线夹 | Front disc brake oil pipe clamp | Хомут трубки переднего дискового тормоза | 3
| 4 | 53007-M154-000001 | ZS250T-3右前制动软管（带管夹） | hose a comp., fr.brake | Правый передний тормозной шланг | 1
| 5 | 53009-M154-030001 | ZS250T-3前碟刹下油管(2022款,橡胶管,加护套,带2个管夹) | hose b ass'y, fr.brake | Нижний тормозной шланг переднего дискового тормоза | 1
| 6 | 53013-M154-000001 | ZS250T-3后制动连接铁管B（军绿） | hose pipe a, rr.brake | Трубка заднего тормоза B | 1
| 7 | 53012-M154-000001 | ZS250T-3后制动连接铁管A（军绿） | hose pipe, rr.brake | Трубка заднего тормоза A | 1
| 8 | 53008-M154-000001 | ZS250T-3左后制动软管（带管夹） | hose a comp., rr.brake | Левый задний тормозной шланг A | 1
| 9 | 53011-M154-000003 | ZS250T-3后制动连接软管（带管夹；接头三价铬蓝白锌） | hose b ass'y, rr.brake | Левый задний тормозной шланг B | 1
| 10 | 38024-M154-000001 | ZS250T-3后制动管管夹（彩锌） | clip, brake hose | Хомут тормозного шланга | 1
| 11 |  |  | CLAMP A, BRAKE HOSE |  | 1
| 12 | 5301D-M154-000001 | ZS250T-3碟刹油管管夹D（黑锌） | clamp , brake hose | Хомут тормозного шланга | 1
| 13 |  |  | CLAMP B, BRAKE HOSE |  | 1
| 14 | 53005-M154-010001 | ZS250T-3右前碟刹上泵总成（13.5活塞、亚黑、带过油螺栓三价铬蓝白锌、铜垫） | cylinder ass'y, fr.master | Рычаг переднего тормоза в сборе | 1
| 15 |  |  | body, master cylinder |  | 1
| 16 |  |  | protector |  | 2
| 17 |  |  | cap, oil cup |  | 2
| 18 |  |  | holder, master cylinder |  | 2
| 19 |  |  | bolt, master cylinder holder |  | 4
| 20 | 5305J-M154-000001 | ZS250T-3油杯垫 | diaphragm | Прокладка тормозного цилиндра | 2
| 21 |  |  | plate, diaphragm |  | 2
| 22 |  |  | master cylinder set |  | 1
| 23 |  |  | master cylinder set |  | 1
| 24 | 53006-M154-000003 | ZS250T-3左后碟刹上泵总成（亚黑、带过油螺栓三价铬蓝白锌、铜垫） | cylinder ass'y, rr.master | Рычаг заднего тормоза в сборе | 1
| 25 |  |  | body, rr.master cylinder |  | 1
| 26 | 38015-M154-000001 | ZS250T-3ABS控制阀安装板（泳亮黑） | stay, abs unit | Пластина для крепления блока ABS | 1
| 27 | 38026-M154-000001 | ZS250T-3ABS后制动软管管夹（彩锌） | clip, brake hose | Зажим заднего тормозного шланга | 1
| 28 | 53032-M288-0000 | ZS250GS-2前碟刹油管上线夹 | clip, brake hose | Зажим шлангов переднего дискового тормоза | 5
| 29 | 5305A-M154-000001 | ZS250T-3前碟刹手柄（亚黑） | lever, rh.steering handle | Рукоятка переднего дискового тормоза | 1
| 30 | 5306A-M154-000001 | ZS250T-3后碟刹手柄（亚黑） | lever, lh.steering handle | Рукоятка заднего дискового тормоза | 1
| 31 | 53107-M154-000001 | ZS250T-3ABS控制单元 | modulator ass'y, abs | Блок ABS | 1
| 32 |  |  | bolt, handle lever |  | 1
| 33 |  |  | bolt, handle lever |  | 1
| 34 | 53005-R1L1-000001 | ZS500GY过油螺栓(M10x1.25x22、过油孔φ3.2、军绿) | bolt M10x1.25x22 | Болт M10x1.25x22 | 4
| 35 | 53004-R1L1-000001 | ZS500GY平垫圈(铜垫圈、φ10Xφ15X1.5) | washer φ10Xφ15X1.5 | Шайба φ10Xφ15X1.5 | 8
| 36 |  |  | screw, flat, 4x12 |  | 4
| 37 |  |  | screw, washer, 4x12 |  | 2
| 38 | B061770106000061X | GB/T6177.1 六角法兰面螺母M6 | nut M6 | Гайка M6 | 2
| 39 | B057890006001271X | GB/T5789六角法兰面螺栓M6x12(三价铬蓝白锌、8.8级) | bolt M6x12 | Болт M6x12 | 5
| 40 | B057890006001271X | GB/T5789 六角法兰面螺栓M6x12 | bolt M6x12 | Болт M6x12 | 1
| 41 | B057890006001271X | GB/T5789六角法兰面螺栓M6x12(三价铬蓝白锌、8.8级) | bolt M6x12 | Болт M6x12 | 1
42
手把管、导流罩 | NO | PARTCODE | CHINESE DESCRIPTION | ENGLISH DESCRIPTION |  | QTY
| 1 | 72100-M154-040001 | ZS250T-3方向把管(国内,配渐南闸把,泳亮黑) | handle comp., steering | Руль | 1
| 2 | 72119-M154-020001 | ZS250T-3方向把管平衡锤(电泳+喷粉,亚黑) | weight cap, handle | Грузик руля | 2
| 3 | 72118-M154-010001 | ZS250T-3方向把管锁紧衬套（国内 三价铬蓝白锌） | collar, handle setting | Фиксирующая втулка руля | 1
| 4 | 63004-M154-000001 | ZS250T-3导流罩（ASA+黑色色母、皮纹） | cover a, upper handle | Накладка руля A | 1
| 5 | 63005-M154-000005 | ZS250T-3前导流罩(ABS,烤漆,7089深灰(S)) | cover b, upper handle | Накладка руля B | 1
| 6 | 63006-M154-000001 | ZS250T-3导流罩装饰罩（ASA+黑色色母、皮纹） | cover c, upper handle | Накладка руля C | 1
| 7 | 63007-M154-000001 | ZS250T-3导流罩背板（ASA+黑色色母、皮纹） | cover, under handle | Накладка руля нижняя | 1
| 8 | 9A160-1048-013X0H | 大扁头锥端自攻螺钉ST4.8X13(盘φ11） | screw ST4.8x13 | Винт ST4.8x13 | 13
| 9 | 91126-6100-01061X | 六角法兰面锁紧螺母M10×1.25×10(厚10,S=17,盘径φ20,三价铬蓝白锌) | nut M10×1.25×10 | Гайка M10×1.25×10 | 1
| 10 | 91136-6100-05071X | 六角法兰面螺栓M10x1.25x50（光杆长度24） | bolt M10x1.25x50 | Болт M10x1.25x50 | 1
| 11 | B000700108005070H | M8x50圆柱头内六角 | bolt, socket, 8x50 | Болт 8x50 | 2
12
13
14
15
16
17
18
19
20
21
22
23
24
25
26
27
前挡风玻璃 | NO | PARTCODE | CHINESE DESCRIPTION | ENGLISH DESCRIPTION |  | QTY
| 1 | 63758-N828-000001 | SR300T前挡风玻璃(PC,镜面) | screen, wind | Стекло ветровое | 1
| 2 | 9A118-1060-030Z00 | 锥头内六角螺钉M6×30(Φ13.5)(不锈钢) | screw M6x30 | Винт M6x30 | 4
| 3 | 91302-B060-15040H | 翻边垫φ6×φ15×3.5(直衬管)-1.5(黑锌) | Flat pad | Шайба φ6×φ15×3,5 | 4
| 4 | 63749-N828-010001 | SR300T前挡风玻璃装饰盖(右,PP,皮纹) | cover, rh.wind screen | Накладка ветрового стекла правая | 1
| 5 | 63749-N828-000001 | SR300T前挡风玻璃装饰盖(左,PP,皮纹) | cover, lh.wind screen | Накладка ветрового стекла левая | 1
| 6 | 91302-9060-18081X | 翻边垫φ6×φ18×8(直衬管)-2(三价铬蓝白锌) | washer, wind screen | Шайба φ6×φ18×8 | 4
| 7 | 6222B-0000-1200 | 工字型胶垫(φ8.5×φ12×φ17-2.5+3+2.5,三元乙丙胶) | rubber, wind screen mount | Прокладка φ8,5×φ12×φ17 | 4
| 8 | 63765-N828-000001 | SR300T前挡风升降机构安装座总成(亚黑) | Front windshield lifting mechanism mounting base assembly | Механизм подъема ветрового стекла | 1
| 9 | B057890008002570H | GB/T5789六角法兰面螺栓M8×25(黑锌8.8级) | bolt M8×25 | Болт M8×25 | 4
| 10 | 63766-N828-000001 | SR300T左挡风安装支架(亚黑) | Left windshield mounting bracket | Кронштейн крепления ветрового стекла левый | 1
| 11 | 63767-N828-000001 | SR300T右挡风安装支架(亚黑) | Right windshield mounting bracket | Кронштейн крепления ветрового стекла правый | 1
| 12 | B000700106003570H | GB/T70.1内六角圆柱头螺钉M6×35(黑锌8.8级) | screw M6x35 | Винт M6x35 | 4
| 13 | 82300-N828-000001 | SR300T电动挡风电机 | Electric windshield motor | Моторчик подъема ветрового стекла | 1
| 14 | B057890006001271X | GB/T5789六角法兰面螺栓M6×12(三价铬蓝白锌8.8级) | bolt M6×12 | Болт M6×12 | 4
| 15 | 38001-N828-000001 | SR300T挡风升降控制器安装板(电泳黑) | Windshield lifting controller mounting plate | Пластина регулятора подъема ветрового стекла | 1
| 16 | 84100-N828-000001 | SR300T电动挡风控制器 | Electric windshield controller | Блок регулятора стекла | 1
| 17 | 9A131-1050-01271H | 大扁头十字槽螺钉M5×12（φ11）（三价铬黑锌，8.8级） | screw M5x12 | Винт M5x12 | 1
| 18 | 91207-1050-117T1X | 螺纹卡子(M5-17×11-3,65Mn,三价铬蓝白锌) | Threaded clip | Закладная M5-17×11-3 | 1
| 19 | 19001-N828-000001 | ZS300T胶套(φ32,电机,NBR) | Rubber sleeve | Резиновая втулка φ32 | 1
20
前面罩、挡风板 | NO | PARTCODE | CHINESE DESCRIPTION | ENGLISH DESCRIPTION |  | QTY
| 1 | 62301-N828-000001 | SR300T前面罩(PP,皮纹) | cover, wind screen under | Крышка ветрового стекла | 1
| 2 | 9A160-1048-013X0H | 大扁头锥端自攻螺钉ST4.8X13(盘φ11） | screw ST4.8x13 | Винт ST4.8x13 | 18
| 3 | 62006-M154-000004 | ZS250T-3前护板(ABS,烤漆,6066夜幕黑(S)) | cover, fr.under | Накладка передняя левая | 1
| 4 | 62008-M154-000004 | ZS250T-3前右边条(ABS,烤漆,6066夜幕黑(S)) | cover, rh.under side | Накладка нижняя | 1
| 5 | 62007-M154-000004 | ZS250T-3前左边条(ABS,烤漆,6066夜幕黑(S)) | cover, lh.under side | Передняя левая нижняя накладка | 1
| 6 | 9A133-1042-019X0H | ST4.2x19 大扁头自攻螺钉(盘φ9） | screw ST4.2x19 | винт ST4.2x19 | 2
| 7 | 63025-M154-000001 | ZS250T-3仪表壳（PP、皮纹） | cover, meter | Накладка приборной панели | 1
| 8 | 91207-1050-117T1X | 螺纹卡子(M5-17×11-3,65Mn,三价铬蓝白锌) | nut, clip, 5mm | Резьбовой зажим M5-17×11-3 | 2
| 9 | B057890006002071X | GB/T5789六角法兰面螺栓M6×20(三价铬蓝白锌8.8级) | bolt M6×20 | Болт M6×20 | 2
| 10 | 62354-N828-000002 | SR300T前面罩内衬(ABS,夜幕黑(S)6066) | cover, fr.upper | Накладка передняя центральная | 1
| 11 | 63009-M154-000025 | ZS250T-3左前挡风板(ABS,烤漆,7089深灰(S)) | cover, lh.fr.side | Накладка левая крышки ветрового стекла | 1
| 12 | 63008-M154-000025 | ZS250T-3右前挡风板(ABS,烤漆,7089深灰(S)) | cover, rh.fr.side | Накладка правая крышки ветрового стекла | 1
| 13 | 9A133-1042-013X0H | ST4.2x13自螺钉(盘φ9） | screw ST4.2x13 | Винт ST4.2x13 | 2
| 14 | 63304-M154-000001 | ZS250T-3卡子（覆盖件连接、POM+10%UR） | fastener clip | Клипса | 6
| 15 | 62422-N828-000002 | SR300T右前侧面板(ABS,钨钢哑灰7085,1#) | COVER, RH.FR.UPPER SIDE | Правая передняя боковая панель (Серый) | 1
|  | 62422-N828-000004 | SR300T右前侧面板(ABS,雪山白(S)8021,1#) | COVER, RH.FR.UPPER SIDE | Правая передняя боковая панель (Белый) | 1
|  | 62422-N828-000003 | SR300T右前侧面板(ABS,苍岭绿3005,1#) | COVER, RH.FR.UPPER SIDE | Правая передняя боковая панель (Зеленый) | 1
|  | 62422-N828-000005 | SR300T右前侧面板(ABS,夜幕黑(S)6066,1#) | COVER, RH.FR.UPPER SIDE | Правая передняя боковая панель (Черный) | 1
| 16 | 62421-N828-000002 | SR300T左前侧面板(ABS,钨钢哑灰7085,1#) | COVER, LH.FR.UPPER SIDE | Левая передняя боковая панель (Серый) | 1
|  | 62421-N828-000004 | SR300T左前侧面板(ABS,雪山白(S)8021,1#) | COVER, LH.FR.UPPER SIDE | Левая передняя боковая панель (Белый) | 1
|  | 62421-N828-000003 | SR300T左前侧面板(ABS,苍岭绿3005,1#) | COVER, LH.FR.UPPER SIDE | Левая передняя боковая панель (Зеленый) | 1
|  | 62421-N828-000005 | SR300T左前侧面板(ABS,夜幕黑(S)6066,1#) | COVER, LH.FR.UPPER SIDE | Левая передняя боковая панель (Черный) | 1
| 17 | 91205-0042-017T1X | 自攻卡子ST4.2×17×11-3(三价铬蓝白锌,HRC33~37,50钢) | nut, spring, 4mm | Закладная 4mm | 6
| 18 | B090740106001670H | GB/T9074.1螺栓或螺钉和平垫圈组合件M6x16 | screw M6x16 | Винт M6x16 | 2
19
20
21
中护板 | NO | PARTCODE | CHINESE DESCRIPTION | ENGLISH DESCRIPTION |  | QTY
| 1 | 31001-M154-000001 | ZS250T-3连接管（φ7.4+φ7.4、PA6） | joint, fuel straight | Соединительная труба φ7.4+φ7.4 | 1
| 2 | 6114G-M154-020001 | ZS250T-3加油口总成（通气管内径8mm） | neck ass'y, fuel cap | Заливная горловина в сборе 8 мм | 1
| 3 | 41158-M154-010003 | ZS250T-3透明软管（φ6×φ9×760、切斜角） | vinyl tube 6x9x760 | Патрубок 6x9x760 | 1
| 4 | 61110-M154-000002 | ZS250T-3油箱盖（国三、黑锌） | cap comp., fuel filler | Крышка топливного бака | 1
| 5 | 90002-M154-000001 | ZS250T-3溢流盘总成(燃油) | rubber ass'y, fuel guide | Переливной резервуар | 1
| 6 | 90001-M154-020001 | ZS250T-3溢流盘（燃油、NBR+40%PVC、新增） | rubber, fuel guide | Переливной поддон | 1
| 7 | 90001-M154-010001 | ZS250T-3溢流盘（副水箱、NBR+40%PVC） | rubber, reserve tank guide | Переливной резервуар | 1
| 8 | 81215-M154-000003 | ZS250T-3USB接口（圆型、双插口、防水插件） | port comp., usb | usb порт | 1
| 9 | 07002-M154-010002 | ZS250T-3全车锁(超值版工具箱锁,赛科龙钥匙) | key set, inner box lock | Замок (Ключи) | 1
| 10 | 84003-M154-000001 | ZS250T-3坐垫开关（电子按钮式） | switch, seat open | Кнопка открытия сидения | 1
| 11 | 62012-M154-030001 | ZS250T-3中护板装饰盖（加水口、PP、皮纹） | cover, engine coolant | Накладка воздуховода | 1
| 12 | 41474-M154-000001 | ZS250T-3工具箱锁卡簧 | spring, lock key setting | Стопорное кольцо замка ящика для инструментов | 1
| 13 | 61239-M154-000001 | ZS250T-3加油口拉索（黑锌） | cable, fuel lid lock | Трос заливной горловины | 1
| 14 |  |  | box ass'y, inner |  | 1
| 15 | 62009-M154-000001 | ZS250T-3中护板（PP、皮纹） | box, inner | Центральная накладка бампера | 1
| 16 | 62012-M154-010005 | ZS250T-3中护板装饰盖(中,ABS,烤漆,7089深灰(S)) | cover, inner center | Накладка на центральное крыло | 1
| 17 | 63029-M154-000001 | ZS250T-3右工具盒盖铰链压板(PPGF20、抛光) | stay, rh.inner lid | Держатель крышки | 1
| 18 |  | 序号21+37+50+34+36 | lid ass'y, rh.inner box |  | 1
| 19 |  | 序号20+22+32 | open ass'y, rh.lid |  | 1
| 20 | 63778-M154-000001 | ZS250T-3文件箱挂钩扭簧（蓝白锌） | spring, rh.lid open hinge | Пружина петля крышки | 1
| 21 | 62012-M154-000001 | ZS250T-3中护板装饰盖（右、PP、皮纹） | lid, rh.inner box | Накладка правая | 1
| 22 | 62011-M154-010002 | ZS250T-3中护板装饰盖锁紧开关(新,ABS,亚黑6008) | hinge, rh.lid open | Открывающееся крышка | 1
| 23 | 84002-M154-000001 | ZS250T-3置物箱锁 | lock ass'y, lh.lid | Замок для ящика | 1
| 24 | 38018-M154-000001 | ZS250T-3座垫锁拉索支架（彩锌） | stopper, fuel cable | Держатель троса замка подушки | 1
| 25 | 62010-M154-000001 | ZS250T-3中护板装饰盖内盒（PP、皮纹） | box, rh.lid | Короб декоративной крышки | 1
| 26 | 63028-M154-000001 | ZS250T-3左工具盒盖铰链压板(PPGF20、抛光) | stay, lh.inner lid | Левый рычаг петли инструментального ящика | 1
| 27 |  | 序号28+38+30+50 | lid ass'y, center inner box |  | 1
| 28 | 41001-M154-000005 | ZS250T-3座垫锁盖(ABS,烤漆,7089深灰(S)) | lid, center inner box | Крышка откидная | 1
| 29 | 62013-M154-000001 | ZS250T-3中护板装饰盖压板（ABS、抛光） | stay, lid hinge | Платформа крышки центрального щитка | 1
| 30 | 41002-M154-000001 | ZS250T-3座垫锁盖铰链(PPGF20、皮纹) | hinge, center lid | Петля откидной крышки | 1
| 31 |  | 序号50+35+39+33 | lid set, lh.inner box |  | 1
| 32 | 91511-0028-048Z00 | 直销φ2.8x47.6 | pin, rh.lid open hinge | Открывающееся крышка | 1
| 33 | 62012-M154-020001 | ZS250T-3中护板装饰盖（左、PP、皮纹） | lid, lh.inner box | Крышка внутреннего короба | 1
| 34 | 63027-M154-000001 | ZS250T-3右工具盒盖铰链(ABS+黑色色母、皮纹) | lid, rh.inner | Крышка внутренняя часть правая | 2
| 35 | 63026-M154-000001 | ZS250T-3左工具盒盖铰链(ABS+黑色色母、皮纹) | lid, lh.inner | Крышка внутренняя часть левая | 1
| 36 | 63146-M154-000001 | ZS250T-3密封泡沫（7×8×200、CR发泡） | seal a, rh.inner box lid | Уплотнитель 7 x 8 x 200 | 1
| 37 | 63146-M154-010001 | ZS250T-3密封泡沫（7×8×150、CR发泡） | seal b, rh.inner box lid | Уплотнитель 7 x 8 x 150 | 2
| 38 | 63146-M154-020001 | ZS250T-3密封泡沫（7×8×270、CR发泡） | seal, center inner box lid | Уплотнитель 7×8×270 | 1
| 39 | 63146-M154-030001 | ZS250T-3密封泡沫（7×8×365、CR发泡） | seal, lh. inner box lid | Уплотнитель 7×8×365 | 1
| 40 | 63778-M154-010001 | ZS250T-3文件箱挂钩右扭簧(φ1×φ10×1.28,扭转角70°,右旋,黑锌） | spring, rh.inner lid | Пружина внутренней крышки | 1
| 41 | 63030-M154-010001 | ZS250T-3工具盒毛毡(毛毡+PP+起绒毛毡，4mm厚) | mat, rh.lid box | Крышка ящика | 1
| 42 | 63778-M154-020001 | ZS250T-3文件箱挂钩左扭簧(φ1×φ10×1.28,扭转角70° ,左旋,黑锌） | spring, lh.inner lid | Пружина ящика φ1×φ10×1,28 | 1
| 43 | 630FY-M154-000001 | ZS250T-3置物箱警示标贴（英语） | label, inner box caution | Предупредительная наклейка | 1
| 44 | 08122-M154-010001 | ZS250T-3缓冲泡沫（66.3×10×3、EPDM发泡） | sponge rubber, inner box | Буферная пена 66,3 x 10 x 3 | 1
| 45 | 63005-M154-010001 | ZS250T-3驾驶注意标贴（英语） | mark, drive caution | Предупредительная наклейка | 1
| 46 | 9A131-1050-01670H | 非标 大扁头十字槽螺钉M5×16（盘径φ11） | screw M5x16 | Винт M5x16 | 2
| 47 | 91205-0042-017T1X | 自攻卡子ST4.2×17×11 | nut, spring, 4mm | Гайка 4 мм | 4
| 48 | 38023-M154-000001 | ZS250T-3线夹60（泳亮黑） | clip | Зажим 2x60 | 1
| 49 | B090740106001670H | GB/T9074.1螺栓或螺钉和平垫圈组合件M6x16 | screw M6x16 | Винт M6x16 | 2
| 50 | 9A160-1048-013X0H | 大扁头锥端自攻螺钉ST4.8X13(盘φ11） | screw ST4.8x13 | Винт ST4.8x13 | 42
| 51 | 17020-0000-530001 | 油管卡箍(片卡、φ9.5、三价铬蓝白锌) | clip, b10 tube | Зажим | 2
| 52 | B090740106001670H | GB/T9074.1螺栓或螺钉和平垫圈组合件M6x16 | screw M6x16 | Винт M6x16 | 1
| 53 | 62025-M154-010001 | ZS250T-3堵盖(座垫手动拉索,ABS) | Capping | Заглушка | 1
54
方向柱、前挡泥板 | NO | PARTCODE | CHINESE DESCRIPTION | ENGLISH DESCRIPTION |  | QTY
| 1 | 71106-0000-120001 | 方向柱锁紧螺母( M26×1×8,三价铬蓝白锌) | nut, steering stem lock | Контргайка рулевой колонки M26×1×8 | 1
| 2 | 71135-H206-00001X | ZS110-26(Ⅱ)方向柱卡圈(φ26三价铬蓝白锌,S) | clip ring,steering rod | Стопорное кольцо колонки φ26 | 1
| 3 | 71105-I853-000001 | ZS125GY-3方向柱调节螺母(三价铬蓝白锌) | thread comp top | Регулировочная гайка траверсы | 1
| 4 | 71200-M288-0000 | ZS250GS-2方向轴承 | bearing,steering upper | Направляющий подшипник траверсы | 1
| 5 | 71200-M154-030001 | ZS250T-3方向柱下轴承总成(内径φ35,外径φ62,高度14.5,钢球17颗,金属保持架) | bearing,steering under | Подшипник направляющей колонки | 1
| 6 | 71123-M154-010001 | ZS250T-3方向柱平垫圈φ35×φ50×3(三价蓝白锌) | washer φ35×φ50×3 | Шайба φ35×φ50×3 | 1
| 7 | 71124-I1F1-000001 | ZS125T-48方向柱防尘圈 | dust seal, steering | Пылезащитное кольцо колонки | 1
| 8 | 71120-M154-020001 | ZS250T-3下连接板及立管组合(带止退槽，立管加粗,亮黑) | stem comp., steering | Траверса | 1
| 9 | 63011-M154-010002 | ZS250T-3前挡泥板(新款,ABS,夜幕黑(S)6066,1#) | fender, fr. | Переднее крыло | 1
| 10 | 9A145-1060-02071X | 大扁头内六角螺钉M6×20(盘φ16,三价铬蓝白锌8.8级) | screw M6x20 | Винт M6x20 | 4
| 11 | 91136-6100-04571X | 六角法兰面螺栓M10x45（光杆长度20） | bolt M10x45 | Болт M10x45 | 4
| 12 | 71120-M154-020003 | ZS250T-3下连接板及立管组合(售后,含下轴承71200-M154-030001,平垫圈,防尘圈) | stem comp., steering | Траверса в сборе | 1
| 13 | 91302-9060-18071X | 翻边垫φ6×φ18×7(直衬管)-2(三价铬蓝白锌) | washer, wind screen | Прокладка φ6×φ18×7 | 4
| 14 | 71124-I796-000001 | ZS125-83方向柱防尘盖(三价铬蓝白锌) | Steering column dust cover | Пылезащитный колпачок | 1
| 15 | 6222B-0000-1200 | 工字形胶垫(φ8.5×φ12×φ17-2.5+3+2.5、三元乙丙胶) | H-shaped rubber cushion | Прокладка φ8,5×φ12×φ17 | 4
16
17
18
19
20
21
22
23
前减震器 | NO | PARTCODE | CHINESE DESCRIPTION | ENGLISH DESCRIPTION |  | QTY
| 1 | 87362-M854-000001 | ZS250T-3B轮速传感器(齿圈切线,电流式) | sensor, wheel speed | Датчик вращения колеса | 2
| 2 | 38021-M154-000001 | ZS250T-3前计数器线卡（白锌） | guide, speed sensor cable | Держатель датчика вращения колеса | 1
| 3 | 34200-M154-020001 | ZS250T-3右前减震器(2022版,亚黑) | fork ass'y, rh.fr. | Амортизатор передний правый | 1
| 4 |  |  | spring, fr.fork |  | 2
| 5 |  |  | pipe comp., fork |  | 2
| 6 |  |  | spring, rebound |  | 2
| 7 |  |  | bush, slide |  | 2
| 8 |  |  | case, rh.bottom |  | 1
| 9 | 34106-M154-000001 | ZS250T-3前减震器防尘盖 | seal, dust | Пыльник переднего амортизатора | 2
| 10 |  |  | bush, guide |  | 2
| 11 |  |  | piece, oil lock |  | 2
| 12 |  |  | ring, piston |  | 2
| 13 |  |  | pipe, seat |  | 1
| 14 |  |  | ring, back up |  | 2
| 15 | 34100-M154-020001 | ZS250T-3左前减震器(2022版,亚黑) | fork ass'y, lh.fr. | Амортизатор передний левый | 1
| 16 |  |  | case, lh.bottom |  | 1
| 17 |  |  | bolt, socket, 8mm |  | 2
| 18 |  |  | bolt, fr.fork |  | 2
| 19 |  |  | washer, special, 8mm |  | 2
| 20 |  |  | ring, oil seal stop |  | 2
| 21 | 34107-M154-000001 | ZS250T-3前减震器油封(φ35×φ48×11) | seal, oil | Сальник переднего амортизатора φ35×φ48×11 | 2
| 22 |  |  | o-ring |  | 2
| 23 | B057890006001271X | GB/T5789 六角法兰面螺栓M6x12 | bolt M6x12 | Болт M6x12 | 1
24
25
26
制动下泵 | NO | PARTCODE | CHINESE DESCRIPTION | ENGLISH DESCRIPTION |  | QTY
| 1 | 53126-M154-000001 | ZS250T-3后碟刹摩擦片组合（双缸、铜基、6mm） | pad comp., inner | Колодки тормозные задние | 2
| 2 |  |  | screw, bleeder(dc) |  | 1
| 3 |  |  | screw, bleeder |  | 1
| 4 |  |  | cap, bleeder(dc) |  | 1
| 5 |  |  | cap, bleeder |  | 1
| 6 | 53002-M154-010001 | ZS250T-3前卡钳总成（装新信摩擦片;三价铬蓝白锌） | caliper ass'y, lh.fr. | Суппорт тормозной передний | 1
| 7 |  |  | body, caliper |  | 1
| 8 | B057890008003271X | GB/T5789 六角法兰面螺栓M8x32 | bolt M8x32 | Болт M8x32 | 2
| 9 | 53020-M154-010001 | ZS250T-3前碟刹摩擦片组合（新信,双缸,铜基,6mm,含左右,总成:53002-M154-01) | pad comp. | Колодки тормозные передние | 1
| 10 |  |  | piston(dc) |  | 2
| 11 |  |  | piston |  | 2
| 12 |  |  | spring, pad(dc) |  | 1
| 13 |  |  | spring, pad |  | 1
| 14 |  |  | seal, dust(dc) |  | 2
| 15 |  |  | seal, dust |  | 2
| 16 |  |  | bracket, caliper |  | 1
| 17 |  |  | bracket, caliper |  | 1
| 18 |  |  | retainer(dc) |  | 1
| 19 |  |  | retainer |  | 2
| 20 |  |  | shim, lh. |  | 2
| 21 |  |  | pin bolt(dc) |  | 1
| 22 |  |  | bolt, pin, a |  | 2
| 23 |  |  | boot, pin bush(dc) |  | 1
| 24 |  |  | boot, pin(dc) |  | 1
| 25 |  |  | boot, pin |  | 2
| 26 |  |  | bolt, pin, a(dc) |  | 1
| 27 |  |  | plug, pin(dc) |  | 1
| 28 |  |  | seal, piston(dc) |  | 2
| 29 |  |  | seal, piston |  | 2
| 30 |  |  | hanger pin(dc) |  | 1
| 31 | 53004-M154-010001 | ZS250T-3后卡钳总成（装新信摩擦片;三价铬蓝白锌） | caliper ass'y, rr. | Суппорт тормозной задний | 1
| 32 |  |  | body, caliper |  | 1
| 33 | B057890008003271X | GB/T5789 六角法兰面螺栓M8x32 | bolt M8x32 | Болт M8x32 | 2
34
前轮 | NO | PARTCODE | CHINESE DESCRIPTION | ENGLISH DESCRIPTION |  | QTY
| 1 | 51125-M154-000001 | ZS250T-3气门嘴 | valve, rim, tr413 | Ниппель | 1
| 2 | 51181-M154-000001 | ZS250T-3六角法兰面轴（前轮轴、白锌) | axle, fr.wheel | Ось переднего колеса | 1
| 3 | 51101-M154-000001 | ZS250T-3前轮左衬套（蓝白锌) | collar, fr.wheel side | Втулка переднего колеса левая | 1
| 4 | 51102-M154-000001 | ZS250T-3前轮右衬套（蓝白锌) | collar, fr.wheel side | Втулка переднего колеса правая | 1
| 5 | 5305P-M154-000002 | ZS250T-3前齿圈（镀锌镍白） | ring, fr.pulser | Кольцо ABS переднее | 1
| 6 |  |  | wheel ass'y, fr. |  | 1
| 7 | 51120-M154-000001 | ZS250T-3前铝轮（碟刹、亚黑、亮边无套色、15寸） | wheel, fr.cast(15) | Диск колесный передний | 1
| 8 | 51117-M154-000001 | ZS250T-3轮毂内衬套 | collar, fr.axle distance | Внутренняя втулка ступицы | 1
| 9 | 51188-0000-000252 | 前轮外胎(120/70-15,真空,TS680,56S，自带气门嘴) | tire, fr.(120/70-15 56p) | Покрышка 120/70-15 | 1
| 10 | 53001-M154-000001 | ZS250T-3前碟刹盘（亚黑） | disk, fr.brake | Диск тормозной передний CYCLONE ZS250T-3 | 1
| 11 | B0007001060016Z00 | GB/T70.1圆柱头内六角螺栓M6x16 | bolt M6x16 | Болт M6x16 | 5
| 12 | 9A120-1080-32571X | 平端头内六角台阶螺钉M8×25(台阶φ10×6,末端打胶,三价铬蓝白锌8.8级) | screw M8x25 | Винт M8x25 | 5
| 13 | B061870212000063X | GB/T6187.2六角法兰面锁紧螺母M12×1.25(厚12.5,S=19,盘φ24,三价铬蓝白锌8级) | nut M12×1.25 | Гайка M12×1,25 | 1
| 14 | 51116-M154-000001 | ZS250T-3轮毂油封(φ37×φ23×7) | seal, oil, 23x37x7 | Сальник ступицы φ37×φ23×7 | 1
| 15 | 51116-M154-010001 | ZS250T-3轮毂油封(φ50×φ40×5) | seal, dust, 40x50x5 | Сальник ступицы φ50×φ40×5 | 1
| 16 | 92102-000063012RS | 轴承(6301-2RS) | bearing, radial ball, 6301u | Подшипник колеса 6301-2RS | 2
| 17 | 51006-Q841-000001 | SR400GY-2C胎压传感器(NXP带高低频方案) | Tire pressure sensor | Датчик давления в шинах | 1
18
19
20
后轮 | NO | PARTCODE | CHINESE DESCRIPTION | ENGLISH DESCRIPTION |  | QTY
| 1 | 323C1-M154-000001 | ZS250T-3衬套（发动机连接板） | bush, rr.cushion under rubber | Втулка колесная | 1
| 2 | 32301-N828-000001 | SR300T发动机连接板(亚黑) | arm ass'y, rr.swing | Маятник | 1
| 3 | 62025-M827-000001 | SR250T堵盖(发动机连接板,PP,皮纹) | Cap for plugging hole | Колпачек заглушки | 1
| 4 | 51222-M154-000003 | ZS250T-3后轮衬套(后轮内衬套，φ20×φ29×41，三价铬蓝白锌) | collar, rr.wheel inside | Втулка заднего колеса φ20×φ29×41 | 1
| 5 | 51222-M154-010003 | ZS250T-3后轮衬套（后轮外衬套，T型，三价铬蓝白锌） | collar, rr.wheel outside | Втулка заднего колеса | 1
| 6 | 5320T-M154-000002 | ZS250T-3后齿圈（镀锌镍白） | ring, rr.pulser | Гребенка ABS задняя | 1
| 7 | 92102-0006204-2RS | 轴承(6204-2RS） | bearing, ball radial, 6204(uu) | Подшипник колеса переднего/заднего (6204-2RS) RE5 BATLLO WEEK9 | 1
| 8 | 51220-M154-000001 | ZS250T-3后铝轮（碟刹、亚黑、亮边无套色、14寸） | wheel, rr.cast | Диск колесный задний | 1
| 9 | 51288-0000-000308 | 后轮外胎(140/60-14,真空,TS689,64S，自带气门嘴) | tire, rr.(140/60-14 64p) | Покрышка задняя 140/60-14 | 1
| 10 | 51125-M154-000001 | ZS250T-3气门嘴 | valve, rim, tr413 | Ниппель | 1
| 11 | 87362-M854-000001 | ZS250T-3B轮速传感器(齿圈切线,电流式) | sensor, wheel speed | Датчик ABS задний | 1
| 12 | 53003-M154-000001 | ZS250T-3后碟刹盘（亚黑） | disk, rr.brake | Диск тормозной задний | 1
| 13 | 38026-M154-000001 | ZS250T-3ABS后制动软管管夹（黑锌） | clip, brake hose | Зажим заднего тормозного шланга | 2
| 14 | 38005-M154-000001 | ZS250T-3后轮挡泥板支架（泳亮黑） | rh.stay, rr.wheel mudguard | Кронштейн крепления заднего крыла | 1
| 15 | 9A120-1080-32571X | 平端头内六角台阶螺钉M8×25(台阶φ10×6,末端打胶,三价铬蓝白锌8.8级) | screw M8x25 | Винт M8x25 | 5
| 16 | B0007003050010Z00 | GB/T70.3内六角沉头螺钉M5×10(不锈钢) | screw M5×10 | Винт M5×10 | 5
| 17 | B057890008004571X | GB/T5789 六角法兰面螺母M8x45（光杆长度15） | nut M8x45 | Гайка M8x45 | 2
| 18 | 91126-7160-01161X | 六角锁紧螺母M16×1.5×10.8(厚10.8,S=24,三价铬蓝白锌,8级) | nut M16×1.5×10.8 | Гайка M16×1,5×10,8 | 1
| 19 | B166743106001271X | GB/T16674.1六角法兰面螺栓M6×12(抛光头，三价铬蓝白锌8.8级) | bolt M6x12 | Болт M6x12 | 4
| 20 | 51006-Q841-000001 | SR400GY-2C胎压传感器(NXP带高低频方案) | Tire pressure sensor | Датчик давления в шинах | 1
| 21 | 83209-0000-000001 | 缓冲胶垫(接触保护、NR) | Cushion rubber pad (contact protection, NR) | Амортизирующая подушечка | 2
22
座垫、后扶手(整体式) | NO | PARTCODE | CHINESE DESCRIPTION | ENGLISH DESCRIPTION |  | QTY
| 1 | 38000-M154-000001 | ZS250T-3坐垫顶杆 | cylinder ass'y, seat gas spring | Амортизатор сидения | 1
| 2 | 38037-M154-020001 | ZS250T-3坐垫铰链总成(铝合金，粉亮黑) | hinge ass'y, seat | Петля сидения | 1
| 3 |  |  | hinge a, seat |  | 1
| 4 |  |  | hinge b, seat |  | 1
| 5 |  | 序号2+6+14 | seat set, main |  | 1
| 6 | 41100-M154-010001 | ZS250T-3双人座垫(加高,分皮,右侧带VIN字样) | seat ass'y, main | Сидение в сборе | 1
| 7 | 38002-M154-000001 | ZS250T-3坐垫锁座（彩锌） | catch comp., seat | Замок сидения | 1
| 8 | 72900-M154-000001 | ZS250T-3座垫锁拉索（自动、黑锌） | cable a, seat lock | Трос замка сидения A | 1
| 9 | 72900-M154-010001 | ZS250T-3座垫锁拉索（手动、黑锌） | cable b, seat lock | Трос замка сидения B | 1
| 10 | 42120-M154-030001 | ZS250T-3后货架(整体式,亚黑) | carrier a, rr. | Багажник задний | 1
| 11 | B057890008002070H | GB/T5789 六角法兰面螺栓M8x20(黑锌,8.8级) | bolt M8x20 | Болт M8x20 | 4
| 12 |  |  | bolt a, seat hinge |  | 1
| 13 | 91202-1060-01231X | M6法兰盖型螺母（盘φ16、高11.5、S=10） | nut | Гайка M6 | 4
| 14 | B061770106000061X | GB/T6177.1 六角法兰面螺母M6 | nut M6 | Гайка M6 | 7
| 15 | B057890008001670H | GB/T5789 六角法兰面螺栓M8x16 | bolt M8x16 | Болт M8x16 | 2
16
17
18
19
20
脚踏板、护板 | NO | PARTCODE | CHINESE DESCRIPTION | ENGLISH DESCRIPTION |  | QTY
| 1 | 62018-M154-000019 | ZS250T-3左护板(ABS,烤漆,7089深灰(S)) | cover, rh.floor side | Накладка задняя левая | 1
| 2 | 62019-M154-000019 | ZS250T-3右护板(ABS,烤漆,7089深灰(S)) | cover, lh.floor side | Накладка задняя правая | 1
| 3 | 62021-M154-000001 | ZS250T-3右下护板（PP、皮纹） | cover, rh.floor side lower | Накладка задняя левая нижняя | 1
| 4 | 62020-M154-000001 | ZS250T-3左下护板（PP、皮纹） | cover, lh.floor side lower | Накладка задняя правая нижняя | 1
| 5 | 62017-M154-000001 | ZS250T-3下导流罩（PP、皮纹） | cover, under | Нижний дефлектор | 1
| 6 |  | 序号9+18+19 | panel ass'y, rh.floor |  | 1
| 7 |  | 序号10+18+19 | panel ass'y, lh.floor |  | 1
| 8 | 62024-M154-000001 | ZS250T-3脚踏板橡胶塞(PVC) | cap, floor panel | Заглушка болта | 2
| 9 | 62015-M154-010001 | ZS250T-3脚踏板（右、PP、皮纹） | floor panel, rh. | Подножка правая | 1
| 10 | 62015-M154-000001 | ZS250T-3脚踏板（左、PP、皮纹） | floor panel, lh. | Подножка левая | 1
| 11 | 63813-M154-000002 | ZS250T-3右前脚踏胶皮（EPDM（型号SW600WF）、皮纹） | mat a, rh.floor | Резиновая накладка подножки правая передняя | 1
| 12 | 32442-M154-000002 | ZS250T-3右后脚踏胶皮（EPDM（型号SW600WF）、皮纹） | mat b, rh.floor | Резиновая накладка подножки правая задняя | 1
| 13 | 63812-M154-000002 | ZS250T-3左前脚踏胶皮（EPDM（型号SW600WF）、皮纹） | mat a, lh.floor | Резиновая накладка подножки левая передняя | 1
| 14 | 32438-M154-000002 | ZS250T-3左后脚踏胶皮（EPDM（型号SW600WF）、皮纹） | mat b, lh.floor | Резиновая накладка подножки левая задняя | 1
| 15 | 62016-M154-010001 | ZS250T-3脚踏板装饰板（右、PP、皮纹） | duct, rh.side | Декоративная накладка на подножку правая | 1
| 16 | 62016-M154-000001 | ZS250T-3脚踏板装饰板（左、PP、皮纹） | duct, lh.side | Декоративная накладка на подножку левая | 1
| 17 | 9A160-1048-013X0H | 大扁头锥端自攻螺钉ST4.8X13(盘φ11） | screw ST4.8X13 | Винт ST4.8X13 | 10
| 18 | 91205-0042-017T1X | 自攻卡子ST4.2×17×11 | nut, spring, 4mm | Зажим ST4.2×17×11 | 2
| 19 | 91207-1050-117T1X | 螺纹卡子(M5-17×11-3,65Mn,三价铬蓝白锌) | nut, clip, 5mm | Закладная 5 мм | 8
| 20 | B090740106001271X | GB/T9074.1螺栓或螺钉和平垫圈组合件M6×12 | screw M6x12 | Винт M6x12 | 2
| 21 | B090740106002071X | GB/T9074.1螺栓或螺钉和平垫圈组合件M6×20 | screw M6x20 | Винт M6x20 | 6
| 22 | 9A133-1048-016X0H | ST4.8X16自攻螺钉(盘φ11） | screw ST4.8X16 | Винт ST4.8X16 | 20
| 23 | 9A163-1060-01671X | 大扁头内六角螺钉M6x16(014.S=5三价铬蓝白锌8.8级) | screw M6x16 | Винт M6x16 | 4
24
25
燃油箱 | NO | PARTCODE | CHINESE DESCRIPTION | ENGLISH DESCRIPTION |  | QTY
| 1 | 38014-M827-000001 | SR250T喷油管线夹(三价铬蓝白锌) | clamp, fuel hose | Держатель топливной трубки | 1
| 2 | 17970-0000-270001 | ZS250T-3燃油泵(XQ250水双良,单出油口6.3,380kpa,加高) | pump ass'y, fuel | Топливный насос | 1
| 3 | 61100-M154-020001 | ZS250T-3油箱(通气管内径8mm,加大油箱,粉亮黑) | tank comp., fuel | Топливный бак | 1
| 4 | 38040-M154-010001 | ZS250T-3燃油泵固定板(双良,三价铬蓝白锌) | plate, fuel pump setting | Пластина крепления топливного насоса | 2
| 5 | 17001-M154-010001 | ZS250T-3油管总成（φ30×φ37×（80+320+333+185）、弹性钢卡与不锈钢抱箍各1件）（含序号6、7） | tube, fuel supply | Патрубок подачи топлива | 1
| 6 | 19410-M154-010001 | ZS250T-3弹性钢卡（标准号38） | clip, tube | Хомут патрубка | 1
| 7 | 19410-M154-020001 | ZS250T-3水冷器水管抱箍 | clamp, tube | Хомут патрубка | 1
| 8 | 613160740ZGT0000X | 油管总成(φ9xφ13x740、φ12.5三价铬蓝白锌钢卡2件) | tube, breather | Топливная трубка φ9xφ13x740 | 1
| 9 | 85430-M154-000001 | ZS250T-3电喷油管总成（φ2.5×φ6×425、异形、带护套、固定胶套2件） | hose, fuel | Топливная трубка φ2.5×φ6×425 | 1
| 10 |  |  | packing rubber, fuel pump |  | 1
| 11 | B061770106000061X | GB/T6177.1 六角法兰面螺母M6 | nut M6 | Гайка M6 | 4
| 12 | B057890006001271X | GB/T5789六角法兰面螺栓M6x12 | bolt M6x12 | Болт M6x12 | 4
13
14
15
16
17
18
19
20
21
22
23
蓄电池 | NO | PARTCODE | CHINESE DESCRIPTION | ENGLISH DESCRIPTION |  | QTY
| 1 | 41158-M154-020002 | ZS250T-3透明软管（φ6×φ9×440、切斜角) | vinyl tube 6x9x480 | Трубка 6x9x480 | 1
| 2 | 85174-0000-000004 | 保险片（10A、C型） | blade fuse 10a | Предохранитель 10A | 1
| 3 | 63013-M154-000001 | ZS250T-3蓄电池盒（PP、皮纹） | box, battery | Кожух АКБ | 1
| 4 |  |  | box ass'y, battery |  | 1
| 5 | 63014-M154-000001 | ZS250T-3蓄电池盒盖（PP、皮纹） | cover, battery | Крышка АКБ | 1
| 6 | 9A131-1050-02070H | 非标 大扁头十字槽螺钉M5×20（盘径φ11） | screw M5x20 | Винт M5x20 | 2
| 7 | 91207-1050-117T1X | 螺纹卡子(M5-17×11-3,65Mn,三价铬蓝白锌) | nut, clip, 5mm | Закладная 5mm | 2
| 8 | B090740106001670H | GB/T9074.1螺栓或螺钉和平垫圈组合件M6x16 | screw M6x16 | Винт M6x16 | 2
| 9 | 85174-0000-000002 | 保险片（15A、C型） | blade fuse 15a | Предохранитель 15A | 1
| 10 | 85174-0000-000001 | 保险片（30A、C型） | blade fuse 30a | Предохранитель 30A | 1
| 11 | 83200-0000-000007 | 蓄电池(MFX12-RS,赛科龙版面,胶体,裕祥,小包装) | storage battery | АКБ CYCLONE MFX12-RS | 1
12
13
14
15
16
17
18
19
20
21
22
23
置物箱 | NO | PARTCODE | CHINESE DESCRIPTION | ENGLISH DESCRIPTION |  | QTY
| 1 | 86860-M154-010001 | ZS250T-3储物箱灯（结构优化） | lamp ass'y, trunk | Лампа багажного отсека | 1
| 2 | 38001-M154-000001 | ZS250T-3头盔挂钩（泳亮黑） | hook, helmet | Крюк | 1
| 3 | 62022-M154-010001 | ZS250T-3车架号盖（加大、PPGF20、皮纹） | cap, numbering | Крышка номера рамы | 1
| 4 | 630FY-M154-010000 | ZS250T-3置物箱警示标贴1（韩文） | label, luggage box caution | Наклейка | 1
| 5 |  | 序号6+4+9+10+13+2 | box ass'y, luggage |  | 1
| 6 | 42001-M154-000001 | ZS250T-3杂物箱（PPGF20、皮纹） | box, luggage | Багажный отсек | 1
| 7 | 63015-M154-000001 | ZS250T-3右维修盖（PPGF20、皮纹） | cover, engine maintenance | Крышка обслуживание двигателя | 1
| 8 | 42429-M154-010001 | ZS250T-3杂物箱毛毡(毛毡+PP+起绒毛毡，4mm厚) | mat, luggage box | Коврик багажного отсека | 1
| 9 | 630ED-M154-010000 | ZS250T-3轮胎参数标贴（英语） | label, tire | Наклейка с параметрами шин | 1
| 10 | 630FY-M154-010001 | ZS250T-3置物箱警示标贴1（英语） | mark, emission noted | Наклейка | 1
| 11 | 9A131-1050-01670H | 非标 大扁头十字槽螺钉M5×16（盘径φ11） | screw M5x16 | Винт M5x16 | 2
| 12 | 91202-1060-01231X | M6法兰盖型螺母（盘φ16、高11.5、S=10） | nut | Гайка M6 | 4
| 13 | 91207-1050-117T1X | 螺纹卡子(M5-17×11-3,65Mn,三价铬蓝白锌) | nut, clip, 6mm | Гайка 6 мм | 2
| 14 | 9A160-1048-013X0H | 大扁头锥端自攻螺钉ST4.8X13(盘φ11） | screw ST4.8x13 | Винт ST4.8x13 | 1
15
16
17
18
19
20
21
22
车体覆盖件 | NO | PARTCODE | CHINESE DESCRIPTION | ENGLISH DESCRIPTION |  | QTY
| 1 | 91302-9060-13041X | 翻边衬套(φ6×φ13×4-1.2) | collar, front fender | Втулка φ6×φ13×4-1.2 | 3
| 2 | 63012-M154-000001 | ZS250T-3内挡泥板（PP、皮纹） | mudguard, rr.wheel | Подкрылок задний | 1
| 3 | 62023-M154-000004 | ZS250T-3中心盖(ABS,烤漆,6066夜幕黑(S)) | cover, center | Центральная крышка | 1
| 4 | 63021-M154-000025 | ZS250T-3右侧盖(ABS,烤漆,7085钨钢哑灰) | cover, rh.center side upper | Правая боковая крышка (Серый) | 1
|  | 63021-M154-000023 | ZS250T-3右侧盖(ABS,烤漆,8021雪山白(S)) | cover, rh.center side upper | Правая боковая крышка (Белый) | 1
|  | 63021-M154-000041 | SR300T右侧盖(ABS,苍岭绿3005) | cover, rh.center side upper | Правая боковая крышка (Зеленый) | 1
|  | 63021-M154-000024 | ZS250T-3右侧盖(ABS,烤漆,6066夜幕黑(S)) | cover, rh.center side upper | Правая боковая крышка (Черный) | 1
| 5 | 63020-M154-000025 | ZS250T-3左侧盖(ABS,烤漆,7085钨钢哑灰) | cover, lh.center side upper | Левая боковая крышка (Серый) | 1
|  | 63020-M154-000023 | ZS250T-3左侧盖(ABS,烤漆,8021雪山白(S)) | cover, lh.center side upper | Левая боковая крышка (Белый) | 1
|  | 63020-M154-000041 | SR300T左侧盖(ABS,苍岭绿3005) | cover, lh.center side upper | Левая боковая крышка (Зеленый) | 1
|  | 63020-M154-000024 | ZS250T-3左侧盖(ABS,烤漆,6066夜幕黑(S)) | cover, lh.center side upper | Левая боковая крышка (Черный) | 1
| 6 |  | 序号7+13 | cover ass'y, rh.body |  | 1
| 7 | 63017-M154-000070 | SR300T右车体盖(ABS,烤漆,钨钢哑灰7085,1#) | cover, rh.body | Крышка кузова правая задняя (Серый) | 1
|  | 63017-M154-000072 | SR300T右车体盖(ABS,雪山白(S)8021,1#) | cover, rh.body | Крышка кузова правая задняя (Белый) | 1
|  | 63017-M154-000071 | SR300T右车体盖(ABS,苍岭绿3005,1#) | cover, rh.body | Крышка кузова правая задняя (Зеленый) | 1
|  | 63017-M154-000075 | SR300T右车体盖(ABS,夜幕黑(S)6066,1#) | cover, rh.body | Крышка кузова правая задняя (Черный) | 1
| 8 | 63023-M154-000018 | ZS250T-3尾盖(ABS,烤漆,7085钨钢哑灰) | cover, rr.upper | Крышка кузова левая задняя (Серый) | 1
|  | 63023-M154-000016 | ZS250T-3尾盖(ABS,烤漆,8021雪山白(S)) | cover, rr.upper | Крышка кузова левая задняя (Белый) | 1
|  | 63023-M154-000024 | SR300T尾盖(ABS,苍岭绿3005) | cover, rr.upper | Крышка кузова левая задняя (Зеленый) | 1
|  | 63023-M154-000017 | ZS250T-3尾盖(ABS,烤漆,6066夜幕黑(S)) | cover, rr.upper | Крышка кузова левая задняя (Черный) | 1
| 9 | 63019-M154-000001 | ZS250T-3右车体盖装饰块（PP、皮纹） | cover, rh.body side | Накладка декоративная правая | 1
| 10 |  | 序号11+13 | cover ass'y, lh.body |  | 1
| 11 | 63016-M154-000070 | SR300T左车体盖(ABS,烤漆,钨钢哑灰7085,1#) | cover, lh.body | Крышка корпуса левая (Серый) | 1
|  | 63016-M154-000072 | SR300T左车体盖(ABS,雪山白(S)8021,1#) | cover, lh.body | Крышка корпуса левая (Белый) | 1
|  | 63016-M154-000071 | SR300T左车体盖(ABS,苍岭绿3005,1#) | cover, lh.body | Крышка корпуса левая (Зеленый) | 1
|  | 63016-M154-000075 | SR300T左车体盖(ABS,夜幕黑(S)6066,1#) | cover, lh.body | Крышка корпуса левая (Черный) | 1
| 12 | 63018-M154-000001 | ZS250T-3左车体盖装饰块（PP、皮纹） | cover, lh.body side | Накладка декоративная левая | 1
| 13 | 91205-0042-017T1X | 自攻卡子ST4.2×17×11 | nut, spring, 4mm | Закладная ST4.2×17×11 | 6
| 14 | 63304-M154-000001 | ZS250T-3卡子（覆盖件连接、POM+10%UR） | fastener clip | Клипса | 4
| 15 | B090740106002071X | GB/T9074.1螺栓或螺钉和平垫圈组合件M6×20 | screw M6x20 | Винт M6x20 | 3
| 16 | 9A160-1048-013X0H | 大扁头锥端自攻螺钉ST4.8X13(盘φ11） | screw ST4.8x13 | Винт ST4.8x13 | 6
| 17 | 9A133-1042-013X0H | 扁头自攻钉ST4.2×13(黑锌)(大盘φ9)(450HV) | Self-tapping screw ST4.2×13 | Винт ST4.2×13 | 4
18
19
20
空滤器 | NO | PARTCODE | CHINESE DESCRIPTION | ENGLISH DESCRIPTION |  | QTY
| 1 | 16100-M154-000001 | ZS250T-3空滤器 | cleaner ass'y, air | Корпус воздушного фильтра в сборе | 1
| 2 | 16127-M154-000001 | ZS250T-3空滤器翻边衬套 | collar, air cleaner seting | Втулка корпуса воздушного фильтра | 2
| 3 |  | 序号4+5 | element ass'y, air cleaner |  | 1
| 4 | 16101-M154-000001 | ZS250T-3空滤器滤芯 | element comp., air cleaner | Фильтр воздушный | 1
| 5 |  |  | seal, air cleaner |  | 2
| 6 |  | 序号8+9+7+15+16+17 | cover ass'y, air cleaner |  | 1
| 7 | 16105-M154-000001 | ZS250T-3空滤器盖 | cover, air cleaner case | Крышка воздушного фильтра | 1
| 8 | 16131-M154-000001 | ZS250T-3空滤器盖装饰件（星河银） | cover, air cleaner cover | Накладка крышки воздушного фильтра | 1
| 9 | 16180-M154-000001 | ZS250T-3海绵垫 | damper rubber, air cleaner | Прокладка накладки крышки воздушного фильтра | 1
| 10 | 16109-M154-000001 | ZS250T-3空滤器进气管前段 | duct a, air cleaner inlet | Впускной патрубок воздушного фильтра | 1
| 11 | 16103-M154-000001 | ZS250T-3空滤器进气管后段 | duct b, air cleaner inlet | Выпускной патрубок воздушного фильтра | 1
| 12 | 16125-M154-000001 | ZS250T-3空滤器接头卡箍I | band 50, air cleaner connecting tube | Хомут воздушного фильтра | 1
| 13 | 19410-M154-010001 | ZS250T-3弹性钢卡（标准号38） | clip, tube | Хомут воздушного фильтра | 1
| 14 | B090740106003271X | GB/T9074.1螺栓或螺钉和平垫圈组合件M6×32 | screw M6x32 | Винт M6x32 | 2
| 15 |  |  | screw, tapping, 5x12 |  | 3
| 16 |  |  | screw, tapping, 5x20 |  | 7
| 17 |  |  | screw, tapping, 5x30 |  | 8
18
19
20
21
消声器 | NO | PARTCODE | CHINESE DESCRIPTION | ENGLISH DESCRIPTION |  | QTY
| 1 | 9A118-1060-020Z00 | 锥头内六角螺钉M6×20(Φ13.5)(不锈钢) | screw M6x20 | Винт M6x20 | 5
| 2 | 91302-9060-18071X | 翻边垫φ6×φ18×7(直衬管)-2(三价铬蓝白锌) | washer, wind screen | Шайба φ6×φ18×7 | 5
| 3 | 18017-N828-000001 | SR300T排气消声器尾筒盖(PA6GF20,皮纹) | cap, muffler end | Накладка выхлопного патрубка глушителя | 1
| 4 | 1806H-N828-000001 | SR300T排气消声器后段(XQ300,国Ⅳ,亚黑,含抱箍组件,含石墨衬套) | muffler comp. | Задняя секция глушителя | 1
| 5 | B057890008004571X | GB/5789六角法兰面螺栓M8×45(三价铬蓝白锌8.8级) | bolt M8x45 | Болт M8x45 | 3
| 6 | B0009701080000K1X | GB/T97.1平垫圈φ8(三价铬蓝白锌140HV) | washer 8 | шайба φ8 | 3
| 7 | B000930008000001X | GB/T93弹簧垫圈φ8(三价铬蓝白锌) | washer, spring, 8mm | шайбы φ8 | 3
| 8 | 18040-N828-000001 | SR300T消声器护罩(PA6GF20,皮纹) | protector, muffler | Крышка глушителя | 1
| 9 | B1380602042013X0H | 自攻螺钉ST4.2×13(盘φ9,刮削端,黑锌450HV) | screw ST4.2x13 | Винт ST4.2x13 | 3
| 10 | 18709-N828-000002 | SR300T消声器装饰盖(PA6GF20,银白色(S)7087) | protector, muffler upper | Защита верхняя часть глушителя | 1
| 11 | 35101-M154-020001 | ZS250T-3工字型胶垫（φ9.5×φ13.5×φ17/φ19×（2+4+2）、丙烯酸酯橡胶） | rubber, muffler | Резиновый прокладка(φ9,5×φ13,5×φ17/φ19 | 2
| 12 | 1804L-N828-000001 | SR300T排气消声器前段(XQ300,国Ⅳ,亚黑,含小护罩) | pipe comp., exhaust | Приемная труба глушителя | 1
| 13 | 18030-M154-000001 | ZS250T-3排气消声器密封垫（铜垫） | gasket, ex.pipe | Прокладка глушителя | 1
| 14 | 91126-1080-03060V | 六角法兰螺母M8×30(高30,S=12,盘径φ16,螺纹15,锌镍合金8级) | nut M8×30 | гайка M8×30 | 2
| 15 | 17950-0000-060001 | 氧传感器（用于德尔福、联德、线长600mm、片式、4线带加热、小氧M12） | sensor, oxygen | Кислородный датчик | 1
| 16 | 18040-N828-010001 | SR300T排气消声器护罩(前段护罩,亚黑) | Exhaust muffler shield (front shield) | Защита приемной трубы глушителя | 1
| 17 | 18070-0000-520001 | 催化转化器(φ52×330,两端5,3节中空10,辉虎300目,10:0:1,11g/ft³） | catalytic converter | Катализатор | 1
| 18 | 35101-I256-010001 | ZS125-70链盒缓冲胶圈（白色硅橡胶） | Chain box buffer rubber ring | Резиновая прокладка глушителя | 1
19
20
主支架 | NO | PARTCODE | CHINESE DESCRIPTION | ENGLISH DESCRIPTION |  | QTY
| 1 | 32200-M154-010001 | ZS250T-3主支架(加长,粉亮黑) | stand ass'y, main | Центральная подножка | 1
| 2 |  |  | Main bracket welding assembly |  | 1
| 3 | 32201-M154-000003 | ZS250T-3台阶衬套(三价铬蓝白锌、主支架轴套) | collar, main stand | Втулка пожножки центральной | 2
| 4 | 32000-I1F1-000001 | ZS125T-48主站架缓冲胶 | stopper rubber, main stand | Стопорная втулка подножки | 1
| 5 | 32208-M154-000001 | ZS250T-3衬套（主支架） | collor, stopper rubber | Основание стопорной втулки | 1
| 6 | 32202-M154-000003 | ZS250T-3主支架弹簧（内外簧，三价铬蓝白锌） | spring set, main stand | Комплект пружин основной подножки | 1
| 7 |  |  | spring, main stand outer |  | 1
| 8 |  |  | spring, main stand inner |  | 1
| 9 |  |  | spring set, side stand |  | 1
| 10 | 32102-M154-030003 | ZS250T-3侧支架弹簧（含内外簧，三价铬蓝白锌） | spring set, side stand | Комплект прижин боковой подножки | 1
| 11 | 32130-M154-010001 | ZS250T-3侧支架(铝合金,加长,阳极氧化,本色) | stand ass'y, side | Боковая подножка | 1
| 12 |  |  | bar comp., side stand |  | 1
| 13 |  |  | spring, side stand inner |  | 1
| 14 |  |  | spring, side stand outer |  | 1
| 15 | 32117-M154-000001 | ZS250T-3侧支架弹簧护套(φ18×φ22×50、EPDM) | cover, side stand spring | Кожух пружины | 1
| 16 | 3213D-M154-000001 | ZS250T-3侧支架橡胶垫 | rubber, stand stopper | Резиновая накладка боковой подножки | 1
| 17 | 91113-6100-23371X | 侧支架螺栓M10×1.25×33(台阶φ12×16,头部孔M6×12,三价铬蓝白锌8.8级) | screw, side stand pivot | Болт M10×1,25×33 | 1
| 18 | B057892010002571X | GB/T5789 六角法兰面螺栓M10×1.25×25 | bolt M10x25 | Болт M10x25 | 2
| 19 | B0009701100000K1X | GB/T97.1平垫 10 | washer 10 | Шайба 10 | 2
| 20 | B061710010000061X | GB/T6171六角螺母M10×1.25(三价铬蓝白锌8级) | nut M10×1.25 | Гайка M10×1,25 | 1
| 21 | 3220K-M154-000001 | ZS250T-3平垫8（主支架，三价铬蓝白锌） | washer 8 | Шайба 8 | 2
| 22 | B000910002001601X | 开口销2×16(三价铬蓝白锌) | pin, split, 1.8x12 | штифт 1,8x12 | 1
| 23 | 32139-M154-000001 | ZS250T-3侧支架踏板(三价铬蓝白锌) |  | Кронштейн боковой подножки | 1
| 24 | B057890006001271X | GB/T5789六角法兰面螺栓M6x12(三价铬蓝白锌、8.8级) | bolt M6x12 | Болт M6x12 | 2
| 25 | 32280-M154-000003 | ZS250T-3侧支架熄火开关(边撑活轮锌合金,线长310) | Side bracket flameout switch | Датчик подножки | 1
| 26 | 9A145-1060-02071X | 大扁头内六角螺钉M6×20(盘φ16,三价铬蓝白锌,8.8级) | screw M6x20 | Винт M6x20 | 1
后减震器 | NO | PARTCODE | CHINESE DESCRIPTION | ENGLISH DESCRIPTION |  | QTY
| 1 | 33200-M827-000001 | SR250T左后减震器(气囊下接头阳极氧化黑,上接头亚黑,阻尼器三价微彩,弹簧亮黑) | cushion ass'y, rr. | Амортизатор задний левый | 1
| 2 | 33400-M827-000001 | SR250T右后减震器(气囊下接头阳极氧化黑,上接头亚黑,阻尼器三价微彩,弹簧亮黑 | cushion ass'y, lr. | Амортизатор задний правый | 1
| 3 | 91136-6100-03571X | 六角法兰面螺栓M10x35(光杆长度24,三价铬蓝白锌,8.8级) | bolt M10×35 | Болт M10×35 | 2
| 4 | B057892010004071X | GB/T5789六角法兰面螺栓M10×1.25×40(三价铬蓝白锌，8.8级) | bolt M10×1.25×40 | Болт M10×1.25×40 | 2
5
6
7
8
9
10
11
12
13
14
15
16
17
18
19
20
前转向灯 | NO | PARTCODE | CHINESE DESCRIPTION | ENGLISH DESCRIPTION |  | QTY
| 1 | 86400-M154-000006 | ZS250T-3前右转向灯（LED、防水插件、耐50V电压冲击） | winker ass'y, rh.fr. | Поворотник передний правый | 1
| 2 | 86300-M154-000006 | ZS250T-3前左转向灯（LED、防水插件、耐50V电压冲击） | winker ass'y, lh.fr. | Поворотник передний левый | 1
| 3 | B1380602042013X0H | GB/T13806.2自攻螺钉 ST4.2x13(刮削端,盘φ9） | screw ST4.2x13 | Винт ST4.2x13 | 6
| 4 | B0009701050000K0H | GB/T97.1平垫φ5(黑锌140HV) | washer 5 | Шайба 5 | 4
| 5 | 38022-M154-000001 | ZS250T-3线夹(90,彩锌+热缩管) | clip | Зажим для проводов | 1
6
7
8
9
10
11
12
13
14
15
16
17
18
19
20
后挡泥板、尾灯 | NO | PARTCODE | CHINESE DESCRIPTION | ENGLISH DESCRIPTION |  | QTY
| 1 | 86200-M154-000006 | ZS250T-3尾灯总成（LED、防水插件、耐50V电压冲击） | light ass'y, tail | Фонарь задний | 1
| 2 | 86700-M154-000003 | ZS250T-3后牌照灯（LED、防水插件） | license lamp ass'y | Фонарь подсветки номерного знака | 1
| 3 | 85830-M154-000001 | ZS250T-3后放射器(EC) | reflector, rr.reflex | Светоотражатель задний центральный | 1
| 4 | 85850-M154-010001 | ZS250T-3侧反射器（EC、CQC、六瓣花纹） | reflector, side reflex | Светоотражатель задний боковой | 2
| 5 |  | 序号6+7+4+14+3+14 | fender ass'y, rr. |  | 1
| 6 | 63241-M154-000001 | ZS250T-3后牌照缓冲垫（h=5mm、CR） | rubber, license plate | Заглушка отверстия заднего номерного знака | 1
| 7 | 63203-N828-000001 | SR300T后挡泥板(PP,皮纹) | fender, rr. | Заднее крыло | 1
| 8 |  | 序号9+10 | mudguard ass'y, rr. |  | 1
| 9 | 63209-N828-000001 | SR300T后挡泥板内衬(PP,皮纹) | mudguard, rr. | Накладка на заднее крыло | 1
| 10 | 91205-0042-017T1X | 自攻卡子ST4.2×17×11 | nut, spring, 4mm | Закладная ST4.2×17×11 | 4
| 11 | B090740106001670H | GB/T9074.1螺栓或螺钉和平垫圈组合件M6x16 | bolt M6x16 | Болт M6x16 | 2
| 12 | 9A160-1048-013X0H | 大扁头锥端自攻螺钉ST4.8X13(盘φ11） | screw ST4.8x13 | Винт ST4.8x13 | 14
| 13 | 9A133-1042-013X0H | ST4.2x13自螺钉(盘φ9） | screw ST4.2x13 | Винт ST4.2x13 | 2
| 14 | B061770106000061X | GB/T6177.1 六角法兰面螺母M6 | nut M6 | Гайки M6 | 3
15
16
17
18
19
20
21
22
全车锁 | NO | PARTCODE | CHINESE DESCRIPTION | ENGLISH DESCRIPTION |  | QTY
| 1 | 84200-M154-000001 | ZS250T-3点火开关锁（中控锁） | switch ass'y, combi. & lock(auto) | Центральный замок | 1
| 2 | 84310-M154-000010 | ZS250T-3遥控解码器(NXP系统带IMMO功能,含1套钥匙,PKE/胎压) | key set, smart | Иммобилайзер с двумя дистанционными ключами | 1
| 3 |  |  | receiver set, combi & lock(auto) |  | 1
| 4 |  |  | key, combi & lock(auto) |  | 2
| 5 | 84320-M154-000003 | ZS250T-3点火锁接受器（主中控锁、技术优化） | lf antenna ass'y, smart key | Ключ смарт | 1
| 6 | B061770106000061X | GB/T6177.1 六角法兰面螺母M6 | nut M6 | Гайка M6 | 2
| 7 | B166743106001871X | GB/T16674.1六角法兰面螺栓6x18（抛光头） | bolt M6x18 | Болт M6x18 | 3
8
9
10
11
12
13
14
15
16
17
18
19
20
21
22
23
主电缆 | NO | PARTCODE | CHINESE DESCRIPTION | ENGLISH DESCRIPTION |  | QTY
| 1 | 85400-0000-010080 | SR300T电子控制单元(XQ300水,28561508,ECU代码副标贴:01176-0000-010002国四G4,ECU代码标贴:01176-M828-000001) | unit, engine control | ЭБУ | 1
| 2 | 81100-M954-010003 | 点火线圈(不带高压线,认证标识SEC,28198992,奥通) | ignition coil | Катушка зажигания | 1
| 3 | 81130-M154-000001 | ZS250T-3高压线组合（含帽） | High voltage line combination | Высоковольный провод катушки зажигания | 1
| 4 | 81110-M154-000001 | ZS250T-3火花塞帽（81130-M154-000001的基础上无高压线缆） | cap ass'y, noise suppressor | Колпачек свечи зажигания | 1
| 5 | 83100-M154-000003 | ZS250T-3调压整流器(三相全波MOS管,加φ40亮塑PVC胶套) | rectifier ass'y, regulator | Реле регулятора | 1
| 6 | 85100-N828-000002 | SR300T主电缆(电喷,ABS,TFT仪表,电动挡风,加热坐垫,加热手把) | harness, wire | Жгут проводов | 1
| 7 | 85110-M154-000001 | ZS250T-3正极线（主电缆中启动正极线） | cable, start magnatic battery | Провод реле стартера | 1
| 8 | 38039-M154-000001 | ZS250T-3电缆线夹（泳亮黑） | stay comp., wire harness | Кабельный зажим | 1
| 9 | 82290-M154-000003 | ZS250T-3启动继电器(负载200A) | switch set, start magatic | Реле стартера CYCLONE | 1
| 10 |  |  | switch ass'y, start magnatic |  | 1
| 11 |  |  | shock rubber, magnetic |  | 1
| 12 |  |  | rubber, winker relay shock |  | 1
| 13 | 84510-M154-000001 | ZS250T-3电磁开关(电动) | solenoid, seat open | Электромагнитный выключатель | 1
| 14 | 85520-M154-000004 | ZS250T-3高音喇叭（000001取消镀铬圈） | horn ass'y, high | Звуковой сигнал высокий | 1
| 15 |  |  | horn comp., high |  | 1
| 16 |  |  | ring, horn |  | 1
| 17 | 85530-M154-000001 | ZS250T-3低音喇叭(EC) | horn comp., low | Звуковой сигнал низкий | 1
| 18 | 85600-I126-C10001 | ZS125-2闪光器(十字胶套,1W～50W,短路保护) | Flasher | Реле поворотников RE5 | 1
| 19 |  |  | relay comp, winker |  | 1
| 20 |  |  | suspension, combination relay |  | 1
| 21 | 84146-M154-000004 | ZS250T-3辅助继电器(胶套,000001增加二极管,短路及反接保护) | relay ass'y, combination | Реле предохранительное | 1
| 22 | 84330-M154-000003 | ZS250T-3遥控干扰过滤器(二极管) | filter ass'y, motor emi. |  | 1
| 23 | 38014-M154-000001 | ZS250T-3ECU安装板（泳亮黑） | plate comp., ecu | Пластина крепления ЭБУ | 1
| 24 | 68010-M154-000001 | ZS250T-3高压包支架（泳亮黑） | bracket,ignition loop | Держатель проводов | 1
| 25 | B061770106000061X | GB/T6177.1 六角法兰面螺母M6 | nut M6 | Гайка M6 | 2
| 26 | B057890006001071X | GB/T5789六角法兰面螺栓M6×10(三价铬蓝白锌8.8级) | bolt M6×10 | Болт M6×10 | 4
| 27 | B0009701060000K1X | GB/T97.1平垫圈φ6(三价铬蓝白锌,140HV) | washer 6 | Шайба 6 | 1
| 28 | B000930006000001X | GB/T93弹簧垫圈φ6(三价铬蓝白锌) | washer, spring, 6mm | шайба 6 мм | 1
| 29 | B057890006001271X | GB/T5789六角法兰面螺栓M6x12 | bolt M6x12 | Болт M6x12 | 1
| 30 | B057890006001671X | GB/T5789 六角法兰面螺栓M6x16 | bolt M6x16 | Болт M6x16 | 2
| 31 | B166740106002271X | GB/T16674.1六角法兰面螺栓M6×22(三价铬蓝白锌8.8级) | bolt M6x22 | Болт M6x22 | 2
| 32 | B057890006003571X | GB/T5789 六角法兰面螺栓M6X35 | bolt M6x35 | Болт M6x35 | 1
| 33 | 85174-0000-000004 | 保险片（10A、C型） | blade fuse 10a | Предохранитель 10a | 1
| 34 | 85174-0000-000002 | 保险片（15A、C型） | blade fuse 15a | Предохранитель 15a | 3
| 35 | 85174-0000-000001 | 保险片（30A、C型） | blade fuse 30a | Предохранитель 30a | 1
| 36 | 68010-M154-000001 | ZS250T-3高压包支架（泳亮黑） | bracket,ignition loop | Держатель проводов | 1
37
车架 | NO | PARTCODE | CHINESE DESCRIPTION | ENGLISH DESCRIPTION |  | QTY
| 1 | 62025-M154-000001 | ZS250T-3堵盖（ABS、皮纹） | Capping | Прокладка резиновая | 1
| 2 | 31100-M154-060001 | ZS250T-3车架总成(国内,加大立管,电泳黑) | body comp., frame | Рама | 1
| 3 | 32310-M154-000001 | ZS250T-3发动机吊架（粉亮黑） | link comp., engine.hanger | Кронштейн крепления двигателя | 1
| 4 |  | 序号3+5 | link ass'y, engine hanger |  | 1
| 5 | 83209-M154-020001 | ZS250T-3缓冲胶垫(发动机吊架、NR） | rubber, link stopper | Резиновый буфер кронштейна | 2
| 6 | 38035-M154-000001 | ZS250T-3橡胶衬管（白坯） | bush, engine hanger rubber | Сайлентблок кронштейна | 2
| 7 | 38010-M154-000001 | ZS250T-3车架右脚踏支撑板（泳亮黑） | board comp., rh.floor | Опорная пластина правой подножки | 1
| 8 | 38011-M154-000001 | ZS250T-3车架左脚踏支撑板（泳亮黑） | board comp., lh.floor | Опорная пластина левой подножки | 1
| 9 | 38002-N828-000001 | SR300T头部综合支架(国内、电泳黑) | pipe comp., fr.top | Опора крепления переднего пластика | 1
| 10 | 33001-M154-000001 | ZS250T-3挡水皮（头部综合支架、EPDM） | plate, fr.splash guard | Проставка крепления опора крепления переднего пластика | 1
| 11 | 31232-M154-000000 | ZS250T-3车架号防锈标贴（透明） | tape, frame no.masking | Наклейка | 1
| 12 | 08216-0000-430001 | 飞机扎带(6.5×167，带头，浙江编码08216-0000-1000) | Aircraft tie | Стяжка 6,5 x 167 | 1
| 13 | 32381-M154-000001 | ZS250T-3发动机吊架轴（蓝白锌） | bolt, flange, 10x237 | болт 10x237 | 1
| 14 | 91136-6120-05571X | 六角法兰面螺栓M12x55（光杆长度27） | bolt M12x55 | Болт M12x55 | 2
| 15 | 91126-6100-01061X | 六角法兰面锁紧螺母M10×1.25×10(厚10,S=17,盘径φ20,三价铬蓝白锌) | nut M10×1.25×10 | Гайка M10×1.25×10 | 1
| 16 | 9A133-1042-013X0H | ST4.2x13自螺钉(盘φ9） | screw ST4.2x13 | Винт ST4.2x13 | 2
| 17 | B057890006001271X | GB/T5789六角法兰面螺栓M6×12(三价铬蓝白锌8.8级) | bolt M6x12 | Болт M6x12 | 6
| 18 | B057890008005071X | GB/T5789六角法兰面螺栓M8×50(三价铬蓝白锌8.8级) | bolt M8x50 | Болт M8x50 | 2
| 19 | 32311-M154-000001 | ZS250T-3发动机吊架焊接组件（电泳黑） | Engine Hanger Welding Assembly |  | 1
20
20
随车工具 | NO | PARTCODE | CHINESE DESCRIPTION | ENGLISH DESCRIPTION |  | QTY
| 1 | 06000-M154-000004 | ZS250T-3随车工具(赛科龙工具袋) | tool set | Набор инструментов | 1
2
3
4
5
6
7
8
9
10
11
12
13
14
15
16
17
18
19
20
环保系统 | NO | PARTCODE | CHINESE DESCRIPTION | ENGLISH DESCRIPTION |  | QTY
| 1 | 61002-M154-000001 | ZS250T-3炭罐（带胶套） | carbon canister | Маслоуловитель | 1
| 2 | 613210140ZPT0000X | 油管总成（φ6xφ10x140、φ10三价铬蓝白锌片卡2件） | tube, canister b ∅6x∅10x130 | Трубка маслоуловителя φ6xφ10x140 | 1
| 3 | 31001-M154-010001 | ZS250T-3连接管（φ5φ7变径、PA6） | connector, 7.5 tube | Трубка соединительная φ5φ7 | 1
| 4 | 17001-M154-000002 | ZS250T-3油管总成（φ4.5×φ9×U型（33+40+1497）、φ9三价铬蓝白锌片卡1件） | tube, throttle body ∅4.5x∅8.5x1570 | Трубка маслоуловителя φ4.5×φ9 | 1
| 5 | 613170140ZPT0000X | 油管总成（φ4.5xφ9x140、φ9三价铬蓝白锌片卡1件） | tube, fuel neck ∅4.5x∅8.5x130 | Топливная трубка φ4.5xφ9x140 | 1
| 6 | 6116D-H327-000001 | 燃油切断阀（带胶套） | valve, roll over | Топливный запорный клапан | 1
| 7 | 613170050ZPT0000X | 油管总成（φ4.5xφ9x50、φ9三价铬蓝白锌片卡2件） | tube, roll over valve ∅4.5x∅8.5x50 | Топливопровод в сборе φ4.5xφ9x50 | 1
| 8 | 613210800DPR0913X | 油管总成(φ6×φ10×780+φ9×φ13×20、φ12三价铬蓝白锌片卡1件) | tube, roll over valve φ6×φ10×780+φ9×φ13×20 | Топливная трубка φ6×φ10×780 | 1
| 9 | 1233B-M154-000001 | ZS250T-3单向阀（带胶套） | valve, breather | Клапан воздушный | 1
| 10 | 61001-M154-000001 | ZS250T-3三通管（φ5+φ5+φ6.5、PA6） | connector b, 3way tube | Соединитель трубок | 1
11
12
13
14
15
16
17
18
19
20
标牌 | NO | PARTCODE | CHINESE DESCRIPTION | ENGLISH DESCRIPTION |  | QTY
| 1 | 01329-N828-020001 | SR300T标牌(赛科龙龙形,ABS硬标,镀珍珠镍+烤漆) | Sign board | Значок | 1
| 2 | 01008-M154-000001 | ZS250T-3标牌(新赛科龙,小标,ABS,镀亚光铬+烤漆) | Sign board | Значок | 1
3
4
5
6
7
8
9
10
11
12
13
14
15
16
17
18
19
17
摄像头 | NO | PARTCODE | CHINESE DESCRIPTION | ENGLISH DESCRIPTION |  | QTY
| 1 | 8761B-T527-000001 | SR650摄像头(前,1080P) | Camera (front, 1080P) | Камера передняя | 1
| 2 | 8761B-T527-000003 | SR650摄像头(后,720P,带外壳) | SR650 camera (rear, 720P) | Камера задняя | 1
| 3 | 82331-N828-000001 | SR300T压板(前摄像头,PA6GF20,抛光) | platen | Кронштшейн крепления передней камеры | 1
| 4 | 38004-N828-000001 | SR300T后摄像头支架(电泳黑) | Rear camera bracket | Кронштейн задней камеры | 1
| 5 | 9A131-1050-01270H | 十字大扁头螺钉M5×12(ф11、黑锌8.8级) | screw M5x12 | Винт M5x12 | 2
| 6 | 9A160-1048-013X0H | 大扁头锥端自攻螺钉ST4.8X13(盘φ11,黑锌,450HV） | screw ST4.8x13 | Винт ST4.8x13 | 3
| 7 | 91218-1050-015T0U | 预紧力翻边螺母卡子M5-15×11 | Nut clip M5-15×11 | Гаечный зажим M5-15×11 | 2
| 8 | B008180003001221X | GB/T818十字槽盘头螺钉M3×12(三价铬蓝白锌,4.8级) | screw M3×12 | Винт M3×12 | 4
| 9 | B061700003000061X | GB/T6170六角螺母M3(三价铬蓝白锌8级) | nut M3 | Гайка M3 | 8
10
11
12
13
14
15
16
17
18
19
20
扎带 | NO | PARTCODE | CHINESE DESCRIPTION | ENGLISH DESCRIPTION |  | QTY
| 1 | 08216-0000-0900 | 扎带L=250mm(尼龙,黑,宽3.5mm) | Tie L=250mm | Стяжка 250 мм | 10
| 2 | 08216-0000-4000 | 复合扎带(线卡) | Composite tie (wire card) | Стяжка | 1
| 3 | 08216-0000-450001 | 可调扎带(L=165mm,宽7mm) | Adjustable tie | Стяжка L=165 мм | 8
| 4 | 19001-0000-000001 | 前碟刹油管上线夹（Φ6.5×Φ10+Φ6.5×Φ10） | Front disc brake oil pipe upper clamp | Держатель шлангов | 1
5
6
7
8
9
10
11
12
13
14
15
16
17
18
19
20