## ZT152MI(125CC)
分总成序号 | 分总成名称 | 总成图示 | 图示 | 序号 | 零件编码 | 零件名称 | 英文名称 | 数量 | 备注 | Наименование | Артикул | Штрихкод | К ЗАКАЗУ ШТ | 1
1 | ZT152MJ缸头缸头盖总成 |  |  | 1-1 |  | ZT158MJ缸头盖分部件 | ZT158MJ cylinder head cover sub-component | 1 | 不销售 | Не продается |  |  |  | 2
|  |  |  | 1-2 |  | ZT152MI气缸头分部件 | ZT152MI cylinder head sub-components | 1 | 不销售 | Не продается |  |  |  | 3
|  |  |  | 1-3 | 4050656-002000 | ZT158MJ水泵分组件 | ZT158MJ pump sub-assembly | 1 |  | Помпа водяного охлаждения двиг.ZT158MJ | 1560537-401-6996 | 2009471278886 |  | 4
|  |  |  | 1-4 | [9 empty] | 5
|  |  |  | 1-5 | [9 empty] | 6
|  |  |  | 1-6 | [9 empty] | 7
|  |  |  | 1-7 | [9 empty] | 8
|  |  |  | 1-8 | [9 empty] | 9
|  |  |  | 1-9 | [9 empty] | 10
1-1 | ZT158MJ缸头盖分部件 |  |  | 1-1-1 | 1251401-001000 | φ8×14空心定位销 | φ8×14 hollow locating pin | 2 |  | Штифт ГБЦ Ф8х14(2шт.) | 1560535-832-6966 |  |  | 11
|  |  |  | 1-1-2 | 1250101-076093 | GB16674 M8×45（环保彩锌） | GB16674 M8×45 | 4 |  | Болт М8х45 |  |  |  | 12
|  |  |  | 1-1-3 | 1251300-096000 | 非标盖形9级螺母M6×13（环保彩锌） | Nut, M6 | 4 |  | Гайка ГБЦ М6 |  |  |  | 13
|  |  |  | 1-1-4 | 1051656-001000 | ZT158MJ气缸头盖垫片 | ZT158MJ cylinder head cover gasket | 1 |  | Прокладка крышки головки цилиндра двиг.ZT158MJ | 1560537-014-2321 | 2009471279012 |  | 14
|  |  |  | 1-1-5 | 1051456-008000 | φ36×1.9丙烯酸酯O型圈 | φ36×1.9 EPDM O-ring | 2 |  | Прокладка клапанной крышки двиг.ZT158MJ | 1560537-004-6506 | 2009471280995 |  | 15
|  |  |  | 1-1-6 | 4050756-003000 | ZT158MJ缸头盖分组件 | ZT158MJ cylinder head cover sub-assembly | 1 |  | Крышка головки блока цилиндра в сборе ZT158MJ |  |  |  | 16
|  |  |  | 1-1-7 | 1051156-002000 | ZT158MJ气门室盖 | ZT158MJ valve cover | 2 |  | Крышка доступа к клапанам ZT158MJ | 1560537-004-5895 | 2009471280988 |  | 17
|  |  |  | 1-1-8 | 1250101-058093 | GB16674M8×25（环保彩） | GB16674 M8×25 | 1 |  | Болт М8х25 | 020118-934-4784 |  |  | 18
|  |  |  | 1-1-9 | 1050856-005000 | ZT158MJ缸头盖（橡胶槽） | ZT158MJ cylinder head cover (rubber groove) | 5 |  | Крышка головки цилиндра двиг.ZT158MJ | 1560537-004-6065 | 2009471279005 |  | 19
1-1-6 | ZT158MJ缸头盖分组件 |  |  | 1-1-6-1 | 1251111-013000 | 非标M6×25.5双头9.8级螺柱（环保彩锌） | Non-standard M6×23.5 double-head 9.8 studs bolts (environmental color zinc) | 4 |  | Шпилька M6×25.5 | 1560535-014-6646 | 2009471272037 |  | 20
|  |  |  | 1-1-6-2 | 1251112-001093 | M6×16六角法兰面螺栓（环保彩锌） | M6×16 Hexagon flange bolts (color zinc) | 1 |  | Болт М6х16 | 020118-934-2691 |  |  | 21
|  |  |  | 1-1-6-3 | 1251100-067093 | M6×10顶销螺栓（环保彩锌） | M6×10 M6×10 top pin bolts | 1 |  | Болт М6х10 | 020118-934-5725 |  |  | 22
|  |  |  | 1-1-6-4 | 1251513-001019 | 6.3×12×1.6铜垫片 | 6.3×12×1.6 copper gasket | 2 |  | Шайба 6.3х12х1.6 |  |  |  | 23
|  |  |  | 1-1-6-5 | 4050756-002000 | ZT158MJ缸头盖 | ZT158MJ cylinder head cover | 1 |  | Крышка головки блока цилиндра ZT158MJ |  |  |  | 24
|  |  |  | 1-1-6-6 | [9 empty] | 25
|  |  |  | 1-1-6-7 | [9 empty] | 26
|  |  |  | 1-1-6-8 | [9 empty] | 27
|  |  |  | 1-1-6-9 | [9 empty] | 28
1-2 | ZT158MJ气缸头分部件(8.0) |  |  | 1-2-1 | 4050656-017000 | ZT158MJ气缸头分组件（MSE8.0） | ZT158MJ cylinder head sub-assembly（MSE8.0） | 1 |  | Головка блока цилиндра в сборе двиг.ZT158MJ | 1560535-832-3012 | 2009471272051 |  | 29
|  |  |  | 1-2-2 | 1251112-007093 | M6×105六角法兰面9.8级螺栓（环保彩锌） | Bolt, M6×105 | 2 |  | Болт М6х105 |  |  |  | 30
|  |  |  | 1-2-3 | 1251300-080094 | M8×1.25六角法兰面螺母（10级/氧化黑） | M8 × 1.25 hexagon flange nut (10 grade / oxidized black) | 4 |  | Гайка М8х1.25 |  |  |  | 31
|  |  |  | 1-2-4 | 1251500-079000 | φ8.3×φ17×2铁垫片 | Φ8.3×φ18×2 iron gasket | 4 |  | Штифт ф8.3х18х2 |  |  |  | 32
|  |  |  | 1-2-5 | 1251401-003000 | φ10×14空心定位销 | Dowel pin, φ10×14 | 2 |  | Штифт Ф10х14 |  |  |  | 33
|  |  |  | 1-2-6 | 1051956-001000 | ZT158MJ节温器分组件 | ZT158MJ thermostat sub-assembly | 1 |  | Термостат в сборе двиг.ZT158MJ |  |  |  | 34
|  |  |  | 1-2-7 | 1251100-061093 | M6×22六角法兰面全螺纹螺栓（8.8级/环保彩锌） | M6×22 Hex flang bolt thread level 8.8 (color zinc) | 2 |  | Болт М6х22 |  |  |  | 35
|  |  |  | 1-2-8 | 1051468-010000 | 16.5×1.95三元乙丙胶O型圈 | 16.5×1.95 EPDM | 1 |  | Уплотнительное кольцо 16,5× 1,95 |  |  |  | 36
|  |  |  | 1-2-9 | [9 empty] | 37
1-2-1 | ZT158MJ气缸头及气门组件 |  |  | 1-2-1-1 | 4050656-016000 | ZT158MJ气缸头（MSE8.0） | ZT158MJ cylinder head（MSE8.0） | 1 |  | Головка блока цилиндра ZT158MJ |  |  |  | 38
|  |  |  | 1-2-1-2 | 1250601-128000 | GB276－6001/P5C3深沟球轴承（氮化） | GB276-6001/P5C3 deep groove ball bearing(nitriding) | 1 |  | Подшипник 6001 |  |  |  | 39
|  |  |  | 1-2-1-3 | 1050168-033000 | ZT1P58MJ进气摇臂分组件－B | ZT1P58MJ intake rocker arm components-B | 1 |  | Коромысло впускного клапана двиг.ZT1P58MJ | 1560535-014-2561 | 2009471272068 |  | 40
|  |  |  | 1-2-1-4 | 1050168-034000 | ZT1P58MJ排气摇臂分组件－B | ZT1P58MJ exhaust rocker arm components-B | 1 |  | Коромысло выпускного клапана двиг.ZT1P58MJ | 1560535-014-3733 | 2009471272082 |  | 41
|  |  |  | 1-2-1-5 | 1050168-007000 | ZT1P58MJ进排气摇臂轴 | ZT1P58MJ intake and exhaust rocker shaft | 2 |  | Ось коромысла двиг.ZT1P58MJ | 1560535-004-3723 | 2009471272105 |  | 42
|  |  |  | 1-2-1-6 | 1051368-003000 | ZT1P58MJ凸轮轴轴承压板 | ZT1P58MJ camshaft bearing pressure plate | 1 |  | Прижимная пластина распредвала двиг.ZT1P58MJ | 1560535-004-5154 | 2009471272112 |  | 43
|  |  |  | 1-2-1-7 | 1251111-011000 | AYM8－M8×38双头10.9级螺柱（环保彩锌） | AYM8-M8×38 double head 10.9 studs bolts(environmental color zinc) | 2 |  | Шпилька М8-М8х38 |  |  |  | 44
|  |  |  | 1-2-1-8 | 1251100-067093 | M6×10顶销螺栓（环保彩锌） | M6×10 M6×10 top pin bolts | 1 |  | Болт М6х10 | 020118-934-5725 |  |  | 45
|  |  |  | 1-2-1-9 | 1051754-002000 | 1.2×6×7过油销 | 1.2×6×7 over-oil pin | 1 |  | Штифт масляный 1.2х6х7 |  |  |  | 46
|  |  |  | 1-2-1-10 | 1251201-001094 | M5×15－5#内六角圆柱螺钉（氧化黑） | M5×15－5# internal hexagonal round screw | 2 |  | Болт М5х15 | 1560535-841-4614 |  |  | 47
|  |  |  | 1-2-1-11 | 1251513-001019 | 6.3×12×1.6铜垫片 | 6.3×12×1.6 copper gasket | 1 |  | Медная шайба 6.3х12х1.6 |  |  |  | 48
|  |  |  | 1-2-1-12 | 1051553-001000 | φ5.0气门杆径油封 | Φ5.0 valve stem diameter oil seal | 4 |  | Маслосьемный колпачек двиг.ZT1P58MJ | 1560535-014-7286 | 2009471272136 |  | 49
|  |  |  | 1-2-1-13 | 1051454-009000 | 9×2三元乙丙橡胶O型圈 | 9×2 EPDM O-ring | 1 |  | Уплотнительное кольцо 9х2 |  |  |  | 50
|  |  |  | 1-2-1-14 | 1050954-003000 | 水油共用传感器 | Communal sensor of water and oil | 1 |  | Датчик температруы охлаждающей жидкости двиг.ZT1P58MJ | 1560535-349-6676 | 2009471272143 |  | 51
|  |  |  | 1-2-1-15 | 1050968-009000 | CPR8EA-9火花塞 | CPR8EA-9 sparking plug | 1 |  | Свеча CPR8EA-9 |  |  |  | 52
|  |  |  | 1-2-1-16 | 1050168-011000 | ZT1P58MJ进气门 | ZT1P58MJ intake valve | 2 |  | Впускной клапан двиг.ZT1P58MJ | 1560535-336-5615 | 2009471272884 |  | 53
|  |  |  | 1-2-1-17 | 1050168-012000 | ZT1P58MJ排气门 | ZT1P58MJ exhaust valve | 2 |  | Выпускной клапан двиг.ZT1P58MJ | 1560535-014-9519 | 2009471272891 |  | 54
|  |  |  | 1-2-1-18 | 1050168-015000 | ZT1P58MJ气门弹簧承盘 | ZT1P58MJ valve spring retainer | 4 |  | Тарелка клапана двиг.ZT1P58MJ | 1560535-004-5585 | 2009471272167 |  | 55
|  |  |  | 1-2-1-19 | 1050168-016000 | ZT1P58MJ气门锁夹 | ZT1P58MJ valve lock clip | 8 |  | Сухарь клапана двиг.ZT1P58MJ | 1560535-004-1870 | 2009471272181 |  | 56
|  |  |  | 1-2-1-20 | 1051356-015000 | 13.2×20.8×0.5气门弹簧座 | 13.2×20.8×0.5 valve spring seat | 4 |  | Шайба пружины клапана двиг.ZT1P58MJ | 1560535-004-2441 | 2009471272174 |  | 57
|  |  |  | 1-2-1-21 | 1050168-014000 | ZT1P58MJ排气门弹簧 | ZT1P58MJ exhaust valve spring | 4 |  | Пружина клапана двиг.ZT1P58MJ | 1560535-004-5114 | 2009471272235 |  | 58
|  |  |  | 1-2-1-22 | 1051468-001000 | 8.8×1.9氟胶O型圈 | 8.8×1.9 fluorine rubber O-ring | 1 |  | Уплотнительное кольцо 8.8х1.9 |  |  |  | 59
|  |  |  | 1-2-1-23 | 1050168-023000 | ZT1P58MJ凸轮轴分部件－B | ZT1P58MJ camshaft sub-component-B | 1 |  | Распредвал двиг.ZT1P58MJ |  |  |  | 60
61
62
63
64
1-4 | ZT158MJ气缸头部装组件（售后） |  |  | 1-4-1 | 4050656-010000 | ZT158MJ气缸头部装组件（售后-MSE8.0） |  | 1 |  | Головка цилиндра в сборе ZT158MJ | 1560535-909-4023 | 2009471272914 |  | 65
|  |  |  | 1-4-2 | [9 empty] | 66
|  |  |  | 1-4-3 | [9 empty] | 67
|  |  |  | 1-4-4 | [9 empty] | 68
|  |  |  | 1-4-5 | [9 empty] | 69
|  |  |  | 1-4-6 | [9 empty] | 70
|  |  |  | 1-4-7 | [9 empty] | 71
|  |  |  | 1-4-8 | [9 empty] | 72
|  |  |  | 1-4-9 | [9 empty] | 73
1-3 | ZT158MJ水泵分组件 |  |  | 1-3-1 | 1251401-001000 | φ8×14空心定位销 | φ8×14 hollow locating pin | 4 |  | Штифт Ф8х14 (4шт.) | 1560535-832-6966 |  |  | 74
|  |  |  | 1-3-2 | 1051468-011000 | 18.2×2.4三元乙丙胶O型圈 | 18.2×2.4 EPDM O-ring | 1 |  | Уплотнительное кольцо 18.2х2.4 |  |  |  | 75
|  |  |  | 1-3-3 | 1251112-002093 | M6×30六角法兰面螺栓(环保彩锌） | M6×30 Hexagon flange bolts (color zinc) | 3 |  | Болт помпы М6х30 (3шт.) | 020118-934-8908 |  |  | 76
|  |  |  | 1-3-4 | 1251100-061093 | M6×22六角法兰面全螺纹螺栓（8.8级/环保彩锌） | M6×22 Hex flang bolt thread level 8.8 (color zinc) | 4 |  | Болт помпы М6х22 (4шт.) |  |  |  | 77
|  |  |  | 1-3-5 | 1251513-001019 | 6.3×12×1.6铜垫片 | 6.3×12×1.6 copper gasket | 2 |  | Шайба медная 6.3х12х1.6 (2шт.) |  |  |  | 78
|  |  |  | 1-3-6 | 1251100-067093 | M6×10顶销螺栓(环保彩锌） | M6×10 M6×10 top pin bolts | 1 |  | Болт помпы М6х10 |  |  |  | 79
|  |  |  | 1-3-7 | 1051468-013000 | ZT1P58水泵盖密封圈 | ZT1P58MJ water pump cover seal | 1 |  | Прокладка крышки помпы двиг.ZT1P58MJ | 1560535-004-3022 | 2009471272273 |  | 80
|  |  |  | 1-3-8 | 4050968-001000 | ZT1P58MJ水泵盖 | ZT1P58MJ water pump cover | 1 |  | Крышка помпы двиг.ZT1P58MJ | 1560535-004-9599 | 2009471272921 |  | 81
|  |  |  | 1-3-9 | 4050956-004000 | ZT158MJ水泵壳体压装组件 | ZT158MJ water pump shell press assembly | 1 |  | Корпус помпы в сборе двиг.ZT158MJ | 1560535-004-6345 | 2009471272280 |  | 82
|  |  |  | 1-3-10 | 1051656-002000 | ZT158MJ水泵密封胶 | ZT158MJ water pump sealant | 1 | [5 empty] | 83
|  |  |  | 1-3-11 | 1051968-009000 | ZT1P58MJ水泵轴 | ZT1P58MJ water pump shaft | 1 |  | Вал помпы двиг.ZT1P58MJ | 1560535-004-6185 | 2009471272303 |  | 84
|  |  |  | 1-3-12 | 1051968-010000 | ZT1P58MJ水泵叶片 | ZT1P58MJ water pump blade | 1 |  | Крыльчатка помпы двиг.ZT1P58MJ | 1560535-004-2391 | 2009471272327 |  | 85
|  |  |  | 1-3-13 | 1051956-002000 | ZT158MJ水泵漏水管 | ZT158MJ water pump leaking pipe | 1 |  | Трубка перелива масла | 1560535-004-2041 | 2009471272334 |  | 86
|  |  |  | 1-3-14 | 1250505-015000 | GB894.1轴用挡圈φ10（氧化黑） | GB894.1 Circlip for shaft φ10 (oxidized black) | 1 |  | Стопорное кольцо ф10 | 1560535-832-1610 | 2009471272358 |  | 87
|  |  |  | 1-3-15 | 1051956-003000 | ZT158MJ水泵橡胶管 | ZT158MJ water pump rubber hose | 1 |  | Шланг помпы двиг.ZT158MJ | 1560535-832-8628 | 2009471272372 |  | 88
|  |  |  | 1-3-16 | [9 empty] | 89
|  |  |  | 1-3-17 | [9 empty] | 90
|  |  |  | 1-3-18 | [9 empty] | 91
1-3-9 | ZT158MJ水泵壳体压装组件 |  |  | 1-3-9-1 | 1051954-006000 | ZT180MN水封分组件 | ZT180MN Water seal subassembly | 1 |  | Уплотнитель помпы водяного охлаждения двиг.ZT180MN |  |  |  | 92
|  |  |  | 1-3-9-2 | 1051568-003000 | FB12×20×5氟胶油封 | FB12×20×5 fluorine rubber seal | 1 |  | Сальник помпы 12х20х5 |  |  |  | 93
|  |  |  | 1-3-9-3 | 1250601-087000 | GB/T 276-6000-P5C3深沟球轴承 | GB276-6000/P5C3 deep groove ball bearing | 1 |  | Подшипник 6000/Р5С3 | 1560535-832-8478 | 2009471272389 |  | 94
|  |  |  | 1-3-9-4 | 1050868-006000 | φ16.5×7.5水堵 | Φ16.5×7.5 water block | 1 | [5 empty] | 95
|  |  |  | 1-3-9-5 | 1040956-002000 | ZT158MJ水泵壳体（机加） | ZT158MJ water pump housing | 1 |  | Корпус помпы двиг.ZT158MJ | 1560535-832-4313 | 2009471272396 |  | 96
|  |  |  | 1-3-9-6 | [9 empty] | 97
|  |  |  | 1-3-9-7 | [9 empty] | 98
|  |  |  | 1-3-9-8 | [9 empty] | 99
|  |  |  | 1-3-9-9 | [9 empty] | 100
1-2-6 | ZT158MJ节温器分组件（含O型圈和螺栓） |  |  | 1-2-6-1 | 1051956-001000 | ZT158MJ节温器分组件 | ZT158MJ thermostat sub-assembly | 1 |  | Термостат в сборе двиг.ZT158MJ | 1560535-832-4964 | 2009471272419 |  | 101
|  |  |  | 1-2-6-2 | 1251100-061093 | M6×22六角法兰面全螺纹螺栓（8.8级/环保彩锌） | M6×22 Hex flang bolt thread level 8.8 (color zinc) | 2 |  | Болт крепления помпы М6х22 (2шт.) |  |  |  | 102
|  |  |  | 1-2-6-3 | 1051468-010000 | 16.5×1.95三元乙丙胶O型圈 | 16.5×1.95 EPDM | 1 |  | Уплотнительное кольцо помпы 16.5х1.95 |  |  |  | 103
|  |  |  | 1-2-6-4 | [9 empty] | 104
|  |  |  | 1-2-6-5 | [9 empty] | 105
|  |  |  | 1-2-6-6 | [9 empty] | 106
|  |  |  | 1-2-6-7 | [9 empty] | 107
|  |  |  | 1-2-6-8 | [9 empty] | 108
|  |  |  | 1-2-6-9 | [9 empty] | 109
110
2 | ZT158MJ气缸活塞分总成 |  |  | 2-1 |  | ZT152MI气缸活塞分总成 | ZT152MJ cylinder piston sub-assembly | 1 | 不销售 | Не продается |  |  |  | 111
|  |  |  | 2-2 | [9 empty] | 112
|  |  |  | 2-3 | [9 empty] | 113
|  |  |  | 2-4 | [9 empty] | 114
|  |  |  | 2-5 | [9 empty] | 115
|  |  |  | 2-6 | [9 empty] | 116
|  |  |  | 2-7 | [9 empty] | 117
|  |  |  | 2-8 | [9 empty] | 118
|  |  |  | 2-9 | [9 empty] | 119
2-1 | ZT152MJ气缸活塞分总成 |  |  | 2-1-1 | 4050555-006000 | ZT152MI气缸体部装组件 | ZT152MI Cylinder assembly | 1 | 备注：气缸与活塞各分为A、B、C三个组别，为保证合适的配缸间隙，气缸与活塞必须使用同一组别，如果只更换气缸或活塞，请购买原发动机气缸或活塞对应的组别，下单时请注明气缸活塞组别，或咨询我司销售人员。气缸与活塞组别不一致可能会导致发动机严重损坏。 | Цилиндро-поршневая группа в сборе двиг.ZT152MI | 1560535-832-4453 | 2009471272402 |  | 120
|  |  |  | 2-1-2 | 1051655-001000 | ZT1P52MI缸体缸头垫片 | ZT1P52MI cylinder head gasket | 1 |  | Прокладка головки блока цилиндров ZT152MI | 1560535-832-3692 | 2009471272426 |  | 121
|  |  |  | 2-1-3 | 1050455-009000 | ZT152MI活塞部装组件 | ZT152MI piston assembly | 1 | 备注：气缸与活塞各分为A、B、C三个组别，为保证合适的配缸间隙，气缸与活塞必须使用同一组别，如果只更换气缸或活塞，请购买原发动机气缸或活塞对应的组别，下单时请注明气缸活塞组别，或咨询我司销售人员。气缸与活塞组别不一致可能会导致发动机严重损坏。 | Поршень в сборе ZT152MI | 1560535-014-2541 | 2009471272433 |  | 122
|  |  |  | 2-1-4 | 1251401-003000 | φ10×14空心定位销 | Dowel pin, φ10×14 | 2 |  | Штифт цилинцра Ф10х14 (2шт.) |  |  |  | 123
|  |  |  | 2-1-5 | 1051668-003000 | ZT1P58MJ气缸体箱体垫片 | ZT1P58MJ cylinder block housing gasket | 1 |  | Прокладка головки блока цилиндров ZT1P58MJ | 1560535-018-6275 | 2009471272440 |  | 124
|  |  |  | 2-1-6 | [9 empty] | 125
|  |  |  | 2-1-7 | [9 empty] | 126
|  |  |  | 2-1-8 | [9 empty] | 127
|  |  |  | 2-1-9 | [9 empty] | 128
2-1-1 | ZT152MI气缸体部装组件 |  |  | 2-1-1 | 4050555-001000 | ZT152MI气缸体 | ZT152MI cylinder body | 1 | 备注：气缸与活塞各分为A、B、C三个组别，为保证合适的配缸间隙，气缸与活塞必须使用同一组别，如果只更换气缸或活塞，请购买原发动机气缸或活塞对应的组别，下单时请注明气缸活塞组别，或咨询我司销售人员。气缸与活塞组别不一致可能会导致发动机严重损坏。 | Цилиндр двиг. ZT152MI | 1560535-283-9779 | 2009471272457 |  | 129
|  |  |  | 2-1-2 | 1251513-001019 | 6.3×12×1.6铜垫片 | 6.3×12×1.6 copper gasket | 1 |  | Медная шайка 6.3х12х1.6 |  |  |  | 130
|  |  |  | 2-1-3 | 1251100-067093 | M6×10顶销螺栓(环保彩锌） | M6×10 M6×10 top pin bolts | 1 |  | Болт цилиндра М6х10 |  |  |  | 131
|  |  |  | 2-1-4 | [9 empty] | 132
|  |  |  | 2-1-5 | [9 empty] | 133
|  |  |  | 2-1-6 | [9 empty] | 134
|  |  |  | 2-1-7 | [9 empty] | 135
|  |  |  | 2-1-8 | [9 empty] | 136
|  |  |  | 2-1-9 | [9 empty] | 137
2-1-3 | ZT152MI活塞部装组件 |  |  | 2-1-3-1 | 1050455-002000 | 52×0.8×2.05第一道气环 | 52×0.8×2.05 first air ring | 1 |  | Кольцо поршневое 1 | 1560535-904-1850 | 2009471272464 |  | 138
|  |  |  | 2-1-3-2 | 1050455-003000 | 52×0.8×2.1第二道气环 | 52×0.8×2.1 second air ring | 1 |  | Кольцо поршневое 2 | 1560535-018-1570 | 2009471272471 |  | 139
|  |  |  | 2-1-3-3 | 1050455-004000 | 52×1.5×1.9油环组合 | 52×1.5×1.9 oil ring combination | 1 |  | Кольцо поршневое маслосьемное | 1560535-904-4433 | 2009471272488 |  | 140
|  |  |  | 2-1-3-4 | 1050455-005000 | ZT152MI活塞 | ZT152MI piston | 1 | 备注：气缸与活塞各分为A、B、C三个组别，为保证合适的配缸间隙，气缸与活塞必须使用同一组别，如果只更换气缸或活塞，请购买原发动机气缸或活塞对应的组别，下单时请注明气缸活塞组别，或咨询我司销售人员。气缸与活塞组别不一致可能会导致发动机严重损坏。 | Поршень двиг.ZT152MI | 1560535-018-2721 | 2009471272495 |  | 141
|  |  |  | 2-1-3-5 | 1050468-002000 | 14×37×8.5活塞销 | 14×37×8.5 piston pin | 1 |  | Поршневой палец | 156-018-5675 | 2009471272501 |  | 142
|  |  |  | 2-1-3-6 | 1050468-001000 | 16×1活塞销挡圈 | 16×1 piston pin retaining ring | 2 |  | Стопорное кольцо поршня | 1560535-832-9459 | 2009471272518 |  | 143
|  |  |  | 2-1-3-7 | [9 empty] | 144
|  |  |  | 2-1-3-8 | [9 empty] | 145
|  |  |  | 2-1-3-9 | [9 empty] | 146
147
3 | ZT158MJ变速器总成 |  |  | 3-1 | 1050656-012000 | ZT158MJ变速机构分部件 | ZT158MJ transmission mechanism sub-components | 1 |  | КПП в сборе ZT158MJ |  |  |  | 148
|  |  |  | 3-2 | 1050256-003000 | ZT158MJ传动主轴分部件 | ZT158MJ Transmission Spindle Sub-assembly | 1 |  | Вал КПП первичный ZT158MJ | 1560535-841-9028 | 2009471272532 |  | 149
|  |  |  | 3-3 | 1050256-004000 | ZT158MJ传动副轴分部件 | ZT158MJ Transmission layshaft sub-component | 1 |  | Вал КПП вторичный ZT158MJ | 1560535-841-9539 | 2009471272549 |  | 150
|  |  |  | 3-4 | 1050356-016000 | ZT158MJ副轴输出链轮分部件 | ZT158MJ countershaft output sprocket sub-component | 1 |  | Звездочка ведущая ZT158MJ | 1560535-841-9549 | 2009471272556 |  | 151
|  |  |  | 3-5 | [9 empty] | 152
|  |  |  | 3-6 | [9 empty] | 153
|  |  |  | 3-7 | [9 empty] | 154
|  |  |  | 3-8 | [9 empty] | 155
|  |  |  | 3-9 | [9 empty] | 156
3-1 | ZT158MJ变速机构分部件 |  |  | 3-1-1 |  | 拨叉及变速鼓部分 |  | 1 | [5 empty] | 157
|  |  |  | 3-1-2 |  | 换挡轴及星轮部分 |  | 1 | [5 empty] | 158
|  |  |  | 3-1-3 |  | 换档限位止动轮部分（含扭簧及螺栓） |  | 1 | [5 empty] | 159
|  |  |  | 3-1-2 | 1050657-007000 | ZT163ML换挡轴星轮组件（售后） | ZT163ML shift shaft star wheel assembly (after-sales) |  |  | Вал переключения передач в сборе двиг.ZT158MJ | 1560535-832-9819 | 2009471272563 |  | 160
|  |  |  | 3-1-1 | 1050657-005000 | ZT163ML变速机构分部件 | ZT163ML transmission mechanism sub-components |  |  | КПП в сборе ZT158MJ | 1560535-904-1860 | 2009471272570 |  | 161
|  |  |  | 3-1-6 | [9 empty] | 162
|  |  |  | 3-1-7 | [9 empty] | 163
|  |  |  | 3-1-8 | [9 empty] | 164
|  |  |  | 3-1-9 | [9 empty] | 165
3-1-1 | 拨叉及变速鼓部分 |  |  | 3-1-1-1 | 1050656-011000 | ZT158MJ变速副轴拨叉轴 | ZT158MJ shift fork shaft | 1 |  | Ось вилки переключения передач ZT158MJ | 1560535-841-7497 | 2009471272587 |  | 166
|  |  |  | 3-1-1-2 | 1050656-002000 | ZT158MJ变速副轴拨叉 | ZT158MJ shifting auxiliary shaft fork | 2 |  | Вилка переключения передач (2шт.) ZT158MJ | 1560535-841-5004 | 2009471272594 |  | 167
|  |  |  | 3-1-1-3 | 1050651-006000 | ZT154FMI变速主轴拨叉轴 | ZT154FMI shifting spindle fork shaft | 1 |  | Ось вилки переключения передач ZT158MJ | 1560535-841-5254 | 2009471272600 |  | 168
|  |  |  | 3-1-1-4 | 1050656-001000 | ZT158MJ变速主轴拨叉 | ZT158MJ shifting spindle fork | 1 |  | Вилка переключения передач ZT158MJ | 1560535-760-4073 | 2009471272617 |  | 169
|  |  |  | 3-1-1-5 |  | ZT158MJ换档变速鼓 | ZT158MJ shifting shift drum | 1 | 不销售 | Не продается |  |  |  | 170
|  |  |  | 3-1-1-6 | [9 empty] | 171
|  |  |  | 3-1-1-7 | [9 empty] | 172
|  |  |  | 3-1-1-8 | [9 empty] | 173
|  |  |  | 3-1-1-9 | [9 empty] | 174
3-1-2 | 换挡轴及星轮部分 |  |  | 3-1-2-1 | 1050656-004000 | ZT158MJ换挡轴分总成 | ZT158MJ shifting shaft sub-assembly | 1 |  | Вал переключения передач двиг.ZT158MJ |  |  |  | 175
|  |  |  | 3-1-2-2 | 1050656-005000 | ZT158MJ变档杆限位弹簧柱 | ZT158MJ shifting return spring column | 1 |  | Ограничитель рычага переключения передач двиг.ZT158MJ |  |  |  | 176
|  |  |  | 3-1-2-3 | 1251512-009000 | φ15.2×φ25×1止推垫圈 | 15.2×25×1.0 thrust washer | 1 |  | Шайба 15.2х25х1.0 |  |  |  | 177
|  |  |  | 3-1-2-4 | 1050651-003000 | ZT154FMI换挡星形凸轮分组件 | ZT154FMI shift star cam subassembly | 1 |  | Звездочка барабана переключения передач ZT154FMI |  |  |  | 178
|  |  |  | 3-1-2-5 | 1251112-002093 | M6×30六角法兰面螺栓（环保彩锌） | M6×30 Hexagon flange bolts (color zinc) | 1 |  | Болт М6х30 | 020118-934-8908 |  |  | 179
|  |  |  | 3-1-2-6 | 1250404-004000 | GB119.2φ4×10圆柱销 | GB119.2φ4×10 cylindrical pin | 2 |  | Штифт φ4×10 |  |  |  | 180
|  |  |  | 3-1-2-7 | [9 empty] | 181
|  |  |  | 3-1-2-8 | [9 empty] | 182
|  |  |  | 3-1-2-9 | [9 empty] | 183
3-1-3 | 换档限位止动轮部分（含扭簧及螺栓） |  |  | 3-1-3-1 | 1251100-068093 | M6×14-9×2.6枢轴螺栓（环保彩锌） | M6×14－9×2.6 axle bolts (color zinc) | 1 |  | Болт фиксатора КПП М6х14-9х2.6 |  |  |  | 184
|  |  |  | 3-1-3-2 | 1260100-246000 | ZT158MJ限位止动轮扭簧 | ZT158MJ limit stop wheel return spring | 1 |  | Пружина фиксатора КПП двиг. ZT158MJ | 1560535-013-7987 | 2009471272624 |  | 185
|  |  |  | 3-1-3-3 | 1050656-014000 | ZT158MJ制止器（NMB R-1450ZZ轴承） | ZT158MJ arrester (NMB R-1450ZZ bearing) | 1 |  | Фиксатор передачи КПП двиг. ZT158MJ | 1560535-832-6836 | 2009471272631 |  | 186
|  |  |  | 3-1-3-4 | 1251500-091000 | φ6.3×φ12×1止推垫圈 | Φ6.3×φ12×1 thrust washer | 1 |  | Шайба Ф6.3х12х1 |  |  |  | 187
|  |  |  | 3-1-3-5 | [9 empty] | 188
|  |  |  | 3-1-3-6 | [9 empty] | 189
|  |  |  | 3-1-3-7 | [9 empty] | 190
|  |  |  | 3-1-3-8 | [9 empty] | 191
|  |  |  | 3-1-3-9 | [9 empty] | 192
3-4 | ZT158MJ副轴输出链轮分部件 |  |  | 3-4-1 | 1251500-089000 | 19Z×1M×37.5×3×φ28渐开线花键垫圈 | 19Z×1M×37.5×3×φ25.5 involute spline washer | 1 |  | Стопорная пластина гайки введущей звездочки 19Z×1M×37.5×3×φ28 |  |  |  | 193
|  |  |  | 3-4-2 | 1050356-002000 | ZT158MJ副轴输出链轮 | ZT158MJ secondary shaft output sprocket | 1 |  | Звезда ведущая двиг. ZT158MJ |  |  |  | 194
|  |  |  | 3-4-3 | 1251500-088000 | ZT158MJ链轮锁紧垫片 | ZT158MJ sprocket locking washer | 1 |  | Стопорная прокладка звездочки ZT158MJ |  |  |  | 195
|  |  |  | 3-4-4 | 1251300-033094 | GN链轮螺母M16×1.5－6h（彩锌） | GN sprocket nut M16×1.5-6h (color zinc) | 1 |  | Гайка М16х1.5-6h |  |  |  | 196
|  |  |  | 3-4-5 | [9 empty] | 197
|  |  |  | 3-4-6 | [9 empty] | 198
|  |  |  | 3-4-7 | [9 empty] | 199
|  |  |  | 3-4-8 | [9 empty] | 200
|  |  |  | 3-4-9 | [9 empty] | 201
202
4-1 | ZT158MJ右曲轴箱总成 |  |  | 4-1-1 |  | ZT158MJ右曲轴箱部件（平衡轴） | ZT158MJ right crankcase component (balance shaft) | 1 | 不销售 | Не прдается |  |  |  | 203
|  |  |  | 4-1-2 | [9 empty] | 204
|  |  |  | 4-1-3 | [9 empty] | 205
|  |  |  | 4-1-4 | [9 empty] | 206
|  |  |  | 4-1-5 | [9 empty] | 207
|  |  |  | 4-1-6 | [9 empty] | 208
|  |  |  | 4-1-7 | [9 empty] | 209
|  |  |  | 4-1-8 | [9 empty] | 210
|  |  |  | 4-1-9 | [9 empty] | 211
4-1-1 | ZT158MJ右曲轴箱总成 |  |  | 4-1-1-1 | 4050256-010000 | ZT158MJ右曲轴箱体压装组件（含过油销） | ZT158MJ right crankshaft box pressing assembly (including oil pin) | 1 |  | Правый картер двигателя ZT158MJ |  |  |  | 212
|  |  |  | 4-1-1-2 | 1051656-003000 | ZT158MJ曲轴箱垫片 | ZT158MJ crankcase gasket | 1 |  | Прокладка правого картера двигателя ZT158MJ | 1560535-792-6496 | 2009471272655 |  | 213
|  |  |  | 4-1-1-3 | 1251112-004093 | M6×60六角法兰面螺栓（环保彩锌） | M6×60 Hexagon flange bolts (color zinc) | 4 |  | Болт М6х30 | 020118-934-8908 |  |  | 214
|  |  |  | 4-1-1-4 | 1251112-001093 | M6×16六角法兰面螺栓(环保彩锌） | M6×16 Hexagon flange bolts (color zinc) | 3 |  | Болт М6х16 | 020118-934-2691 |  |  | 215
|  |  |  | 4-1-1-5 | 1051356-006000 | ZT158MJ主轴轴承压板 | ZT158MJ spindle bearing pressure plate | 1 |  | Фиксатор подшипника правого картера двиг.ZT158MJ | 1560535-792-5364 | 2009471272662 |  | 216
|  |  |  | 4-1-1-6 | 1051356-013000 | ZT158MJ右箱平衡轴轴承压板 | ZT158MJ bearing press plate of the right box balance shaft | 1 |  | Фиксатор подшипника балансирного вала двиг.ZT158MJ | 1560535-832-1040 | 2009471272679 |  | 217
|  |  |  | 4-1-1-7 | 1251401-001000 | φ8×14空心定位销 | φ8×14 hollow locating pin | 2 |  | Штифт картера Ф8х14 (2шт.) | 1560535-832-6966 | 2009471272686 |  | 218
|  |  |  | 4-1-1-8 | [9 empty] | 219
|  |  |  | 4-1-1-9 | [9 empty] | 220
4-1-1-1 | ZT158MJ右曲轴箱体压装组件 |  |  | 4-1-1-1-1 |  | ZT158MJ右曲轴箱体（机加） | ZT158MJ right crankcase (CNC machining) | 1 | 不再单独售后，需要售后的客户直接购买4050256-010000 ZT158MJ右曲轴箱体压装组件（含过油销） | Не прдается |  |  |  | 221
|  |  |  | 4-1-1-1-2 | 1250601-043000 | GB276－6204/P6深沟球轴承 | GB276-6204/P6 deep groove ball bearing | 1 |  | Подшипник 6204/P6 | 1560535-014-1190 | 2009471272693 |  | 222
|  |  |  | 4-1-1-1-3 | 1250601-039000 | GB276－6203/P6深沟球轴承 | GB276-6203/P6 deep groove ball bearing | 1 |  | Подшипник 6203/P6 | 1560535-005-4193 | 2009471272716 |  | 223
|  |  |  | 4-1-1-1-4 | 1250601-098000 | GB276－6202/P5深沟球轴承（氮化） | GB276-6202RS/P5 deep groove ball bearing (nitriding) | 1 |  | Подшипник 6202RS/P5 |  |  |  | 224
|  |  |  | 4-1-1-1-5 | 1051754-001000 | 1.0×5.5×6过油销 | 1.0 × 5.5 × 6 over-oil pin | 1 |  | Масляный штифт 1.0х5.5х6 |  |  |  | 225
|  |  |  | 4-1-1-1-6 | 1051353-014000 | ZT184MP后吊装孔衬套 | ZT184MP Rear lifting hole bushing | 1 |  | Втулка заднего крепления двигателя |  |  |  | 226
|  |  |  | 4-1-1-1-7 |  | 6705薄壁轴承（P6） | 6705 thin wall bearing (P6) | 1 | 不销售 | Не прдается |  |  |  | 227
|  |  |  | 4-1-1-1-8 | 1251111-008000 | YM8×1.25－M8×1.25×166双头螺柱 | YM8×1.25-M8×1.25×166 studs bolts | 2 |  | Шпилька М8х1.25-М8х1.25х166 (2шт.) | 1560535-013-7587 | 2009471272723 |  | 228
|  |  |  | 4-1-1-1-9 | [9 empty] | 229
4-2 | ZT158MJ右曲轴箱体压装组件（售后） |  |  | 4-2-1 | 4050256-011000 | ZT158MJ右曲轴箱体压装组件（含过油销）-售后 | ZT158MJ right crankshaft box pressing assembly (including oil pin)-after sales | 2 |  | Правый картер двиг.ZT158MJ | 1560535-020-6025 | 2009471272730 |  | 230
231
232
233
234
235
236
237
238
4-3 | ZT158MJ左曲轴箱总成 |  |  | 4-3-1 |  | ZT158MJ左曲轴箱部件(平衡轴) | ZT158MJ left crankcase component (balance shaft) | 1 | 不销售 | Не продается |  |  |  | 239
|  |  |  | 4-3-2 | [9 empty] | 240
|  |  |  | 4-3-3 | [9 empty] | 241
|  |  |  | 4-3-4 | [9 empty] | 242
|  |  |  | 4-3-5 | [9 empty] | 243
|  |  |  | 4-3-6 | [9 empty] | 244
|  |  |  | 4-3-7 | [9 empty] | 245
|  |  |  | 4-3-8 | [9 empty] | 246
|  |  |  | 4-3-9 | [9 empty] | 247
4-3-1 | ZT158MJ左曲轴箱总成 |  |  | 4-3-1-1 |  | ZT158MJ曲轴位置传感器部分（含螺栓） |  | 1 |  | Датчик положения коленвала двиг.ZT158MJ |  |  |  | 248
|  |  |  | 4-3-1-2 |  | 档显部分（含O型圈） |  | 1 |  | Датчик включенной передачи двиг.ZT158MJ |  |  |  | 249
|  |  |  | 4-3-1-3 | 4050156-003000 | ZT158MJ左曲轴箱体压装组件 | ZT158MJ left crankcase (balance shaft) | 1 | 购买前请查看箱体上轴承标识，轴承上标识是63/13/P5则在购买ZT158MJ左曲轴箱体压装组件同时再搭配购买1件1050556-005000 ZT158MJ平衡轴；轴承上标识是6202/P5则直接购买ZT158MJ左曲轴箱体压装组件即可。 | Левый картер двигателя двиг. ZT158MJ | 1560535-010-9098 | 2009471272747 |  | 250
|  |  |  | 4-3-1-4 | 1251112-002093 | M6×30六角法兰面螺栓(环保彩锌） | M6×30 Hexagon flange bolts (color zinc) | 2 |  | Болт М6х30 (2шт.) | 020118-934-8908 |  |  | 251
|  |  |  | 4-3-1-5 | 1251112-003093 | M6×45六角法兰面9.8级螺栓(环保彩锌） | M6×45 Hex flange surface 9.8 bolt (color zinc) | 7 |  | Болт М6х45 (7шт.) |  |  |  | 252
|  |  |  | 4-3-1-6 | 1251112-005093 | M6×75六角法兰面螺栓(环保彩锌） | Bolt, M6×75 | 1 |  | Болт М6х75 |  |  |  | 253
|  |  |  | 4-3-1-7 | 1251401-001000 | φ8×14空心定位销 | φ8×14 hollow locating pin | 4 |  | Штифт Ф8х14 | 1560535-832-6966 |  |  | 254
|  |  |  | 4-3-1-8 |  | 放油螺栓（含垫片） |  | 1 | [5 empty] | 255
|  |  |  | 4-3-1-9 | [9 empty] | 256
4-3-1-3 | ZT158MJ左曲轴箱体压装组件 |  |  | 4-3-1-3-1 |  | ZT158MJ左曲轴箱体（机加） | ZT158MJ left crankcase (CNC machining) | 1 | [5 empty] | 257
|  |  |  | 4-3-1-3-2 | 1250601-036000 | GB276－6202RS/P5深沟球轴承（人本/氮化） | GB276－6202RS/P6 deep groove ball bearing （nitride） | 1 |  | Подшипник 6202RS/P6 |  |  |  | 258
|  |  |  | 4-3-1-3-3 | 1250601-097000 | GB276－62/22RS/P6深沟球轴承 | GB276-62/22RS/P6 deep groove ball bearing | 1 |  | Подшипник GB276-62/22RS/P6 | 1560535-010-6406 | 2009471272754 |  | 259
|  |  |  | 4-3-1-3-4 | 1250601-060000 | GB276－6207/P53深沟球轴承 | GB276-6207/P53 deep groove ball bearing | 1 |  | Подшипник 6207/P53 | 1560535-010-5625 | 2009471272761 |  | 260
|  |  |  | 4-3-1-3-5 | 1250602-020000 | HK222910滚针轴承 | HK222910 needle roller bearing | 1 |  | Игольчатый подшипник HK222910 | 1560535-013-7357 | 2009471272778 |  | 261
|  |  |  | 4-3-1-3-6 | 1250601-098000 | GB276－6202/P5深沟球轴承（氮化） | GB276-6202RS/P5 deep groove ball bearing (nitriding) | 1 |  | Подшипник 6202RS/P5 |  |  |  | 262
|  |  |  | 4-3-1-3-7 | 1051353-014000 | ZT184MP后吊装孔衬套 | ZT184MP Rear lifting hole bushing | 1 |  | Втулка заднего крепления двигателя |  |  |  | 263
|  |  |  | 4-3-1-3-8 | 1050853-020000 | Φ8×7.5油堵 | Φ8×7.5 oil plug | 1 |  | Заглушка маслянная Φ8×7.5 |  |  |  | 264
|  |  |  | 4-3-1-3-9 | 1051556-003000 | FBφ22×φ35×6氢化丁腈胶油封 | FBφ22×φ35×6 Hydrogenated nitrile oil seal. | 1 |  | Сальник ф22хф35х6 |  |  |  | 265
|  |  |  | 4-3-1-3-10 | 1051553-005000 | FB14×28×7氟胶油封 | FB14×28×7 Fluorine rubber oil seal | 1 |  | Сальник 14х28х7 |  |  |  | 266
|  |  |  | 4-3-1-3-11 | 1051353-008000 | ZT173YMM通气管 | ZT173YMM Air pipe | 1 |  | Воздушная труба ZT173YMM |  |  |  | 267
|  |  |  | 4-3-1-3-12 | 1251111-007000 | YM8×1.25－M8×1.25×208双头螺柱 | YM8×1.25-M8×1.25×208 studs bolts | 2 |  | Шпилька М8х1.25 (2шт.) | 1560535-358-6666 | 2009471272792 |  | 268
|  |  |  | 4-3-1-3-12 | [9 empty] | 269
|  |  |  | 4-3-1-3-13 | [9 empty] | 270
|  |  |  | 4-3-1-3-14 | [9 empty] | 271
|  |  |  | 4-3-1-3-15 | [9 empty] | 272
|  |  |  | 4-3-1-3-16 | [9 empty] | 273
|  |  |  | 4-3-1-3-17 | [9 empty] | 274
|  |  |  | 4-3-1-3-18 | [9 empty] | 275
4-3-1-1 | ZT158MJ曲轴位置传感器部分（含螺栓） |  |  | 4-3-1-1-1 | 1050956-001000 | ZT158MJ曲轴位置传感器 | ZT158MJ crankshaft position sensor | 1 |  | Датчик положения коленвала двиг.ZT158MJ | 1560535-792-2832 | 2009471272808 |  | 276
|  |  |  | 4-3-1-1-2 | 1251201-001094 | M5×15-5#内六角圆柱螺钉（氧化黑） | M5×15-5# internal hexagonal round screw | 2 |  | Болт М5х15 (2шт.) | 1560535-841-4614 | 2009471272815 |  | 277
|  |  |  | 4-3-1-1-3 | [9 empty] | 278
|  |  |  | 4-3-1-1-4 | [9 empty] | 279
|  |  |  | 4-3-1-1-5 | [9 empty] | 280
|  |  |  | 4-3-1-1-6 | [9 empty] | 281
|  |  |  | 4-3-1-1-7 | [9 empty] | 282
|  |  |  | 4-3-1-1-8 | [9 empty] | 283
|  |  |  | 4-3-1-1-9 | [9 empty] | 284
4-3-1-2 | 档显部分（含O型圈） |  |  | 4-3-1-2-1 | 1050656-010000 | ZT158MJ档显组件 | ZT158MJ gear display module | 1 |  | Датчик включенной передачи двиг.ZT158MJ | 1560535-841-7737 | 2009471272822 |  | 285
|  |  |  | 4-3-1-2-2 | 1051454-011000 | 22.5×2.5氟胶O型圈 | 22.5×2.5 fluoro rubber o-ring | 1 |  | Уплотнительное кольцо 22.2х2.5 | 1560535-760-9529 | 2009471272839 |  | 286
|  |  |  | 4-3-1-2-3 | 1050654-007000 | ZT180MN档显触点组件 | ZT180MN gear Display contact parts | 1 |  | Ответная часть датчика включенной передачи (с пружиной) двиг.ZT180MN | 1560535-687-5555 | 2009471272846 |  | 287
|  |  |  | 4-3-1-2-4 | 1250106-112000 | GB9074.13六角十字槽弹、平垫组合螺栓 M5×20 |  | 2 |  | Болт M5×20 |  |  |  | 288
|  |  |  | 4-3-1-2-5 | [9 empty] | 289
|  |  |  | 4-3-1-2-6 | [9 empty] | 290
|  |  |  | 4-3-1-2-7 | [9 empty] | 291
|  |  |  | 4-3-1-2-8 | [9 empty] | 292
|  |  |  | 4-3-1-2-9 | [9 empty] | 293
4-3-1-9 | 放油螺栓（含垫片） |  |  | 4-3-1-9-1 | 1251100-066093 | M12×1.5×15放油螺栓（环保彩锌） | M12×1.5×15 ablassschraube (color zinc) | 1 |  | Пробка двигателя сливная М12х1.5х15 |  |  |  | 294
|  |  |  | 4-3-1-9-2 | 1244100-033000 | 组合密封垫12×φ20×2 | Combined sealing gasket12×φ20×2 | 1 |  | Сальник балансирного вала в обойме 12×φ20×2 | 1560537-264-2631 |  |  | 295
|  |  |  | 4-3-1-9-3 | [9 empty] | 296
|  |  |  | 4-3-1-9-4 | [9 empty] | 297
|  |  |  | 4-3-1-9-5 | [9 empty] | 298
|  |  |  | 4-3-1-9-6 | [9 empty] | 299
|  |  |  | 4-3-1-9-7 | [9 empty] | 300
|  |  |  | 4-3-1-9-8 | [9 empty] | 301
|  |  |  | 4-3-1-9-9 | [9 empty] | 302
4-4 | 副轴油封盖部分 |  |  | 4-4-1 | 1051356-005000 | ZT158MJ副轴油封盖 | ZT158MJ countershaft oil seal cover | 1 |  | Фиксатор сальника балансирного вала |  |  |  | 303
|  |  |  | 4-4-2 | 1251100-119093 | 非标大头内六角螺栓M6×12（环保彩） | Non-standard bolt M6×12 (environmental color) | 2 |  | Болт М6х12 | 020118-934-1730 |  |  | 304
|  |  |  | 4-4-3 | [9 empty] | 305
|  |  |  | 4-4-4 | [9 empty] | 306
|  |  |  | 4-4-5 | [9 empty] | 307
|  |  |  | 4-4-6 | [9 empty] | 308
|  |  |  | 4-4-7 | [9 empty] | 309
|  |  |  | 4-4-8 | [9 empty] | 310
|  |  |  | 4-4-9 | [9 empty] | 311
4-5 | ZT158MJ曲轴总成 |  |  | 4-5-1 | 1050469-001000 | ZT158MJ曲轴连杆部件 | ZT158MJ crankshaft connecting rod parts | 1 | 购买此件时，必须再同时购买1件1250601-060000 GB 276 6207-P5深沟球轴承配套使用。 | Коленвал двиг. ZT158MJ (без подшипников) | 1560537-015-2872 | 2009471280049 |  | 312
|  |  |  | 4-5-2 | 1251802-003000 | 4×4.6×25×14半圆键 | 4×4.6×25×14 woodruff key | 1 |  | Шпонка 4×4.6×25×14 |  |  |  | 313
|  |  |  | 4-5-3 | 1251802-004000 | 5×5.5×26×9半圆键 | 5×5.5×26×9 woodruff key | 1 |  | Шпонка 5×5.5×26×9 |  |  |  | 314
|  |  |  | 4-5-4 | 1050356-013000 | ZT158MJ平衡轴驱动齿轮 | ZT158MJ balance shaft drive gear | 1 |  | Шестерня балансировочного вала двиг. ZT158MJ | 1560537-015-3853 | 2009471280056 |  | 315
|  |  |  | 4-5-5 | 1050356-014000 | ZT158MJ初级驱动齿轮 | ZT158MJ primary drive gear | 1 |  | Шестерня коленвала двиг. ZT158MJ | 1560537-015-7807 | 2009471280063 |  | 316
|  |  |  | 4-5-6 | 1251514-002000 | 16.2×28×2.4×2防松垫圈 | Lock washer, 16.2×28×2.4×2 | 1 |  | Шайба 16.2х28х2.4х2 | 1560537-846-3022 | 2009471280070 |  | 317
|  |  |  | 4-5-7 | 1251311-001094 | M16×1六角薄螺母（氧化黑） | Nut, M16×1 | 1 |  | Гайка М16х1 | 1560537-684-1971 | 2009471280087 |  | 318
|  |  |  | 4-5-8 | 1250601-060000 | GB276－6207/P53深沟球轴承 | GB276-6207/P53 deep groove ball bearing | 1 |  | Подшипник 6207/Р53 | 1560535-010-5625 | 2009471272761 |  | 319
|  |  |  | 4-5-9 | [9 empty] | 320
4-6 | ZT158MJ左曲轴箱体拔拉组件 |  |  | 4-6-1 | 4050156-009000 | ZT158MJ左曲轴箱体拔拉组件 |  | 1 |  | Картер двигателя левый двиг. ZT158MJ |  |  |  | 321
|  |  |  | 4-6-2 | [9 empty] | 322
|  |  |  | 4-6-3 | [9 empty] | 323
|  |  |  | 4-6-4 | [9 empty] | 324
|  |  |  | 4-6-5 | [9 empty] | 325
|  |  |  | 4-6-6 | [9 empty] | 326
|  |  |  | 4-6-7 | [9 empty] | 327
|  |  |  | 4-6-8 | [9 empty] | 328
|  |  |  | 4-6-9 | [9 empty] | 329
4-7 | ZT152MJ平衡轴总成 |  |  | 4-7-1 | 1050555-003000 | ZT152MI平衡轴(ø15) | ZT152MI balance shaft(ø15) | 1 |  | Балансировочный вал двиг. ZT152MJ | 1560537-015-8378 | 2009471280094 |  | 330
|  |  |  | 4-7-2 | 1050556-004000 | ZT158MJ平衡轴齿部装总成 | ZT158MJ counterweight gear assembly | 1 |  | Шестерня приаода балансировочного вала двиг. ZT158MJ | 1560537-015-5695 | 2009471280100 |  | 331
|  |  |  | 4-7-3 | 1251802-004000 | 5×5.5×26×9半圆键 | 5×5.5×26×9 woodruff key | 1 |  | Шпонка 5×5.5×26×9 |  |  |  | 332
|  |  |  | 4-7-4 | 1050556-001000 | ZT158MJ平衡轴齿盖板 | ZT158MJ balance shaft tooth cover | 1 | [5 empty] | 333
|  |  |  | 4-7-5 | 1251514-001000 | 14.2×27×2.1×1.5防松垫圈 | 14.2×27×2.1×1.5 anti-loose washer | 1 |  | Шайба 14.2х27х2.1х1 |  |  |  | 334
|  |  |  | 4-7-6 | 1251311-004094 | M14×1六角薄锁紧螺母（氧化黑） | M14×1 hexagonal thin lock nut (oxidized black) | 1 |  | Гайка М14х1 |  |  |  | 335
|  |  |  | 4-7-7 | [9 empty] | 336
|  |  |  | 4-7-8 | [9 empty] | 337
|  |  |  | 4-7-9 | [9 empty] | 338
4-8 | ZT158MJ粗滤器分总成 |  |  | 4-8-1 | 4050968-003000 | ZT1P58MJ粗滤器盖（陶化） | ZT1P58MJ strainer cover (iron gray) | 1 |  | Крышка масляного фильтра двиг. ZT1P58MJ | 1560537-804-5705 | 2009471280117 |  | 339
|  |  |  | 4-8-2 | 1051468-003000 | 34.5×3.5丙烯酸酯胶O型圈 | 34.5×3.5 acrylate adhesive O-ring | 1 |  | Уплотнительное кольцо 34.5х3.5 | 1560537-014-3953 | 2009471280124 |  | 340
|  |  |  | 4-8-3 | 1050868-003000 | φ25.8×34.2×1.8粗滤器弹簧 | Φ25.8×34.2×1.8 strainer spring | 1 |  | Пружина масляного фильтра Ф25.8х34.2х1.8 | 1560537-804-2371 | 2009471280131 |  | 341
|  |  |  | 4-8-4 | 1050868-004000 | 外径φ22×21帽形粗滤器 | Outer diameter φ22×21 hat-shaped strainer | 1 |  | Фильтр масляный (сетка) двиг. ZT1P58MJ | 1560537-804-4654 | 2009471280148 |  | 342
|  |  |  | 4-8-5 | [9 empty] | 343
|  |  |  | 4-8-6 | [9 empty] | 344
|  |  |  | 4-8-7 | [9 empty] | 345
|  |  |  | 4-8-8 | [9 empty] | 346
|  |  |  | 4-8-9 | [9 empty] | 347
348
5-1 | ZT158MJ右曲轴箱盖分总成 |  |  | 5-1-1 |  | ZT158MJ右曲轴箱盖分总成 | ZT158MJ right crankcase cover sub-assembly | 1 | 不销售 | Правая крышка картера в сборе двиг. ZT158MJ | не продается |  |  | 349
|  |  |  | 5-1-2 |  | ZT158MJ右曲轴箱盖分总成(深灰) | ZT158MJ right crankcase cover sub-assembly (dark gray) | 1 | 不销售 | Правая крышка картера в сборе темно-серая двиг. ZT158MJ | не продается |  |  | 350
|  |  |  | 5-1-3 | [9 empty] | 351
|  |  |  | 5-1-4 | [9 empty] | 352
|  |  |  | 5-1-5 | [9 empty] | 353
|  |  |  | 5-1-6 | [9 empty] | 354
|  |  |  | 5-1-7 | [9 empty] | 355
|  |  |  | 5-1-8 | [9 empty] | 356
|  |  |  | 5-1-9 | [9 empty] | 357
5-1-1 | ZT158MJ右曲轴箱盖总成 |  |  | 5-1-1-1 | 4050456-003000 | ZT158MJ右曲轴箱盖（钛金） | ZT158MJ right crankcase cover (titanium) | 1 | ZT-钛金发动机 | Правая крышка картера двиг. ZT158MJ (титан) в сборе | 1560537-018-4143 | 2009471280155 |  | 358
|  |  |  | 5-1-1-2 | 1251300-054000 | M20×1.5加油口螺帽 | M20×1.5 fuel filler cap | 1 |  | Пробка картера М20х1.5 | 1560537-019-5494 | 2009471280162 |  | 359
|  |  |  | 5-1-1-3 | 1051456-003000 | φ19×φ2.65丁腈胶O型圈 | Φ19×φ2.65 nitrile rubber O-ring | 1 |  | Уплотнительное кольцо Ф19 | 1560537-014-7276 | 2009471280179 |  | 360
|  |  |  | 5-1-1-4 | 1050756-013000 | ZT158MJ离合器拉杆摇臂组件 | ZT158MJ clutch rod rocker arm assembly | 1 |  | Флажок сцепления двиг.ZT158MJ | 1560537-841-6696 | 2009471280186 |  | 361
|  |  |  | 5-1-1-5 | 1050756-012000 | ZT158MJ离合器手柄扭簧 | ZT158MJ clutch handle torsion spring | 1 |  | Пружина флажка сцепления двиг.ZT158MJ | 1560537-841-9239 | 2009471280193 |  | 362
|  |  |  | 5-1-1-6 | 1051154-003000 | GB894.1轴用挡圈φ10（镀达克罗） | GB894.1 shaft retaining ring ∅ 10 (plated up to Crowe) | 1 |  | Стопорное кольцо | 1560537-686-7046 | 2009471280209 |  | 363
|  |  |  | 5-1-1-7 | 1051656-004000 | ZT158MJ右曲轴箱盖垫片 | ZT158MJ right crankcase cover gasket | 1 |  | Прокладка правой крышки картера двиг. ZT158MJ | 1560537-014-8197 | 2009471280216 |  | 364
|  |  |  | 5-1-1-8 | 1051356-009000 | ZT158MJ离合器拉索支架 | ZT158MJ clutch cable bracket | 1 |  | Кронштейн троса сцепления двиг. ZT158MJ | 1560537-841-4624 | 2009471280223 |  | 365
|  |  |  | 5-1-1-9 | 1251112-003093 | M6×45六角法兰面9.8级螺栓(环保彩锌） | M6×45 Hex flange surface 9.8 bolt (color zinc) | 3 |  | Больт М6х45 |  |  |  | 366
|  |  |  | 5-1-1-10 | 1251112-002093 | M6×30六角法兰面螺栓（环保彩锌） | M6×30 Hexagon flange bolts (color zinc) | 9 |  | Болт М6х30 | 020118-934-8908 |  |  | 367
|  |  |  | 5-1-1-11 | 1050756-014000 | ZT158MJ离合拉杆轴 | ZT158MJ clutch rod shaft | 1 |  | Вал сцепления двиг. ZT158MJ | 1560537-841-5905 | 2009471280230 |  | 368
|  |  |  | 5-1-1-12 | 1251512-043000 | φ14.2×φ24×0.5止推垫圈(镀锌) | φ14.2×φ24×0.5 | 1 |  | Шайба 14.2х24х0.5 |  |  |  | 369
|  |  |  | 5-1-1-13 | 1051354-013000 | 非标孔用弹性挡圈φ24×1 | Type hole circlip φ24×1 | 1 |  | Стопорное кольцо ф24х1 | 1560537-686-2311 | 2009471280247 |  | 370
|  |  |  | 5-1-1-14 | 1251512-003000 | 8.2×14×0.5止推垫圈 | 8.2×14×0.5 thrust washer | 1 |  | Шайба 8.2х14х0.5 |  |  |  | 371
|  |  |  | 5-1-1-15 | 1250511-002000 | GB896开口挡圈φ6 | GB896 opening retaining ring φ6×1 | 1 |  | Стопорное кольцо ф6х1 | 1560537-686-6516 | 2009471280254 |  | 372
|  |  |  | 5-1-1-16 | [9 empty] | 373
|  |  |  | 5-1-1-17 | [9 empty] | 374
|  |  |  | 5-1-1-18 | [9 empty] | 375
5-1-2 | ZT158MJ右曲轴箱盖总成（深灰） |  |  | 5-1-2-1 | 4050456-007051 | ZT158MJ右曲轴箱盖（深灰） | ZT158MJ right crankcase cover pressing assembly (dark gray) | 1 | ZT-深灰发动机 | Правая крышка картера (темно-серая) ZT158MJ |  |  |  | 376
|  |  |  | 5-1-2-2 | 1251300-054000 | M20×1.5加油口螺帽 | M20×1.5 fuel filler cap | 1 |  | Пробка картера М20х1.5 |  |  |  | 377
|  |  |  | 5-1-2-3 | 1051456-003000 | φ19×φ2.65丁腈胶O型圈 | Φ19×φ2.65 nitrile rubber O-ring | 1 |  | Уплотнительное кольцо Ф19 |  |  |  | 378
|  |  |  | 5-1-2-4 | 1050756-013000 | ZT158MJ离合器拉杆摇臂组件 | ZT158MJ clutch rod rocker arm assembly | 1 |  | Флажок сцепления двиг.ZT158MJ |  |  |  | 379
|  |  |  | 5-1-2-5 | 1050756-012000 | ZT158MJ离合器手柄扭簧 | ZT158MJ clutch handle torsion spring | 1 |  | Пружина флажка сцепления двиг.ZT158MJ |  |  |  | 380
|  |  |  | 5-1-2-6 | 1051154-003000 | GB894.1轴用挡圈φ10（镀达克罗） | GB894.1 shaft retaining ring ∅ 10 (plated up to Crowe) | 1 |  | Стопорное кольцо |  |  |  | 381
|  |  |  | 5-1-2-7 | 1051656-004000 | ZT158MJ右曲轴箱盖垫片 | ZT158MJ right crankcase cover gasket | 1 |  | Прокладка правой крышки картера двиг. ZT158MJ |  |  |  | 382
|  |  |  | 5-1-2-8 | 1051356-009000 | ZT158MJ离合器拉索支架 | ZT158MJ clutch cable bracket | 1 |  | Кронштейн троса сцепления двиг. ZT158MJ |  |  |  | 383
|  |  |  | 5-1-2-9 | 1251112-003093 | M6×45六角法兰面9.8级螺栓(环保彩锌） | M6×45 Hex flange surface 9.8 bolt (color zinc) | 3 |  | Больт М6х45 |  |  |  | 384
|  |  |  | 5-1-2-10 | 1251112-002093 | M6×30六角法兰面螺栓（环保彩锌） | M6×30 Hexagon flange bolts (color zinc) | 9 |  | Болт М6х30 |  |  |  | 385
|  |  |  | 5-1-2-11 | 1050756-014000 | ZT158MJ离合拉杆轴 | ZT158MJ clutch rod shaft | 1 |  | Вал сцепления двиг. ZT158MJ |  |  |  | 386
|  |  |  | 5-1-2-12 | 1251512-043000 | φ14.2×φ24×0.5止推垫圈(镀锌) | φ14.2×φ24×0.5 | 1 |  | Шайба 14.2х24х0.5 |  |  |  | 387
|  |  |  | 5-1-2-13 | 1051354-013000 | 非标孔用弹性挡圈φ24×1 | Type hole circlip φ24×1 | 1 |  | Стопорное кольцо ф24х1 |  |  |  | 388
|  |  |  | 5-1-2-14 | 1251512-003000 | 8.2×14×0.5止推垫圈 | 8.2×14×0.5 thrust washer | 1 |  | Шайба 8.2х14х0.5 |  |  |  | 389
|  |  |  | 5-1-2-15 | 1250511-002000 | GB896开口挡圈φ6 | GB896 opening retaining ring φ6×1 | 1 |  | Стопорное кольцо ф6х1 |  |  |  | 390
|  |  |  | 5-1-2-16 | [9 empty] | 391
|  |  |  | 5-1-2-17 | [9 empty] | 392
|  |  |  | 5-1-2-18 | [9 empty] | 393
5-1-1-1 | ZT158MJ右曲轴箱盖压装组件（钛金） |  |  | 5-1-1-1-1 | 4050456-016000 | ZT158MJ右曲轴箱盖（钛金/机加） | ZT158MJ right crankcase cover (titanium gold/CNC machining) | 1 |  | Правая крышка картера двиг. ZT158MJ |  |  |  | 394
|  |  |  | 5-1-1-1-2 | 1251700-141000 | ZT158MJ齿形拉杆衬套 | ZT158MJ right crankcase side cover bushing | 1 | [5 empty] | 395
|  |  |  | 5-1-1-1-3 | 1050853-020000 | φ8×7.5油堵 | Φ8×7.5 oil plug | 2 | [5 empty] | 396
|  |  |  | 5-1-1-1-4 | 1250602-022000 | GB290－HK1010滚针轴承 | GB290-HK1010 needle roller bearing | 1 |  | Подшипник НК1010 | 1560537-253-8187 | 2009471280261 |  | 397
|  |  |  | 5-1-1-1-5 | 1250602-033000 | GB290－HK1412滚针轴承 | HK1412 needle roller bearing | 1 |  | Подшипник НК1412 | 1560537-251-1390 | 2009471280278 |  | 398
|  |  |  | 5-1-1-1-6 | 1051553-002000 | FB14×22×5氢化丁腈胶油封 | FB14×22×5 Hydrogenated nitrile oil seal. | 2 |  | Сальник 14х22х5 | 1560454-264-5244 |  |  | 399
|  |  |  | 5-1-1-1-7 | 1051551-004000 | φ25机油视窗分组件 | Φ25 oil window subassembly | 1 |  | Окошко смотровое уровня масла Ф25 |  |  |  | 400
|  |  |  | 5-1-1-1-8 | 1251111-013000 | 非标M6×25.5双头9.8级螺柱（环保彩锌） | Non-standard M6×23.5 double-head 9.8 studs bolts (environmental color zinc) | 3 |  | Шпилька М6х23.5 |  |  |  | 401
|  |  |  | 5-1-1-1-9 | 1250700-012000 | GB/T 893 φ26孔用弹性挡圈 |  | 1 |  | Стопорное кольцо |  |  |  | 402
5-1-2-1 | ZT158MJ右曲轴箱盖压装组件（深灰） |  |  | 5-1-2-1-1 | 4050456-017051 | ZT158MJ右曲轴箱盖（深灰/机加） | ZT158MJ right crankcase cover (dark gray/CNC machining) | 1 |  | Правая крышка картера двиг. ZT158MJ |  |  |  | 403
|  |  |  | 5-1-2-1-2 | 1251700-141000 | ZT158MJ齿形拉杆衬套 | ZT158MJ right crankcase side cover bushing | 1 | [5 empty] | 404
|  |  |  | 5-1-2-1-3 | 1050853-020000 | φ8×7.5油堵 | Φ8×7.5 oil plug | 2 | [5 empty] | 405
|  |  |  | 5-1-2-1-4 | 1250602-022000 | GB290－HK1010滚针轴承 | GB290-HK1010 needle roller bearing | 1 |  | Подшипник НК1010 |  |  |  | 406
|  |  |  | 5-1-2-1-5 | 1250602-033000 | GB290－HK1412滚针轴承 | HK1412 needle roller bearing | 1 |  | Подшипник НК1412 |  |  |  | 407
|  |  |  | 5-1-2-1-6 | 1051553-002000 | FB14×22×5氢化丁腈胶油封 | FB14×22×5 Hydrogenated nitrile oil seal. | 2 |  | Сальник 14х22х5 |  |  |  | 408
|  |  |  | 5-1-2-1-7 | 1051551-004000 | φ25机油视窗分组件 | Φ25 oil window subassembly | 1 |  | Окошко смотровое уровня масла Ф25 |  |  |  | 409
|  |  |  | 5-1-2-1-8 | 1251111-013000 | 非标M6×25.5双头9.8级螺柱（环保彩锌） | Non-standard M6×23.5 double-head 9.8 studs bolts (environmental color zinc) | 3 |  | Шпилька М6х23.5 |  |  |  | 410
|  |  |  | 5-1-2-1-9 | 1250700-012000 | GB/T 893 φ26孔用弹性挡圈 |  | 1 |  | Стопорное кольцо |  |  |  | 411
5-2 | ZT158MJ左曲轴箱盖总成 |  |  | 5-2-1 |  | ZT158MJ左曲轴箱盖分总成 | ZT158MJ left crankcase cover sub-assembly | 1 | 不销售 | Не продается |  |  |  | 412
|  |  |  | 5-2-2 |  | ZT158MJ左曲轴箱盖分总成（深灰） | ZT158MJ left crankcase cover sub-assembly (dark gray) | 1 | 不销售 | Не продается |  |  |  | 413
|  |  |  | 5-2-3 | [9 empty] | 414
|  |  |  | 5-2-4 | [9 empty] | 415
|  |  |  | 5-2-5 | [9 empty] | 416
|  |  |  | 5-2-6 | [9 empty] | 417
|  |  |  | 5-2-7 | [9 empty] | 418
|  |  |  | 5-2-8 | [9 empty] | 419
|  |  |  | 5-2-9 | [9 empty] | 420
5-2-1 | ZT158MJ左曲轴箱盖总成（钛金） |  |  | 5-2-1-1 | 4050953-006051 | M30×1.5铝螺塞（钛金） | M30×1.5 aluminum screw plug (titanium gold) | 1 | 钛金发动机 | Заглушка крышки левого картера М30х1.5 | 1560537-760-8378 | 2009471280285 |  | 421
|  |  |  | 5-2-1-2 | 1051453-003000 | 27.4×2.65丙烯酸酯胶O型圈 | 27.4×2.65 Acrylate rubber o-rings | 1 |  | Уплотнительное кольцо 27.4х2.65 | 1560537-014-6496 | 2009471280308 |  | 422
|  |  |  | 5-2-1-3 | 1040953-002093 | M14×1.5螺塞（环保彩锌） | M14×1.5 plug screw (environmental color zinc) | 1 |  | Заглушка крышки левого картера М14х1.5 | 1560537-760-7907 | 2009471280292 |  | 423
|  |  |  | 5-2-1-4 | 1051453-009000 | 13×2.8丙烯酸酯胶O型圈 | O-ring， 13×2.8 | 1 |  | Уплотнительное кольцо 13х2.8 | 1560537-014-5484 | 2009471280315 |  | 424
|  |  |  | 5-2-1-5 | 4050356-002000 | ZT158MJ左曲轴箱盖(钛金) | ZT158MJ left crankcase cover (titanium) | 1 | 钛金发动机 | Левая крышка картера двиг. ZT158MJ | 1560537-018-9329 | 2009471280322 |  | 425
|  |  |  | 5-2-1-6 | 1051657-005000 | ZT163ML左曲轴箱盖垫片 | ZT163ML left crankcase cover gasket | 1 |  | Прокладка левой крышки картера двиг. ZT158MJ | 1560537-014-4984 | 2009471280339 |  | 426
|  |  |  | 5-2-1-7 | 1251112-003093 | M6×45六角法兰面9.8级螺栓(环保彩锌） | M6×45 Hex flange surface 9.8 bolt (color zinc) | 7 |  | Болт М6х45 (7шт.) |  |  |  | 427
|  |  |  | 5-2-1-8 | [9 empty] | 428
|  |  |  | 5-2-1-9 | [9 empty] | 429
5-2-2 | ZT158MJ左曲轴箱盖总成（深灰） |  |  | 5-2-2-1 | 4050956-003051 | M30×1.5铝螺塞（深灰） | M30×1.5 aluminum screw plug (dark gray) | 1 | 深灰发动机 | Заглушка крышки левого картера М30х1.5 |  |  |  | 430
|  |  |  | 5-2-2-2 | 1051453-003000 | 27.4×2.65丙烯酸酯胶O型圈 | 27.4×2.65 Acrylate rubber o-rings | 1 |  | Уплотнительное кольцо 27.4х2.65 |  |  |  | 431
|  |  |  | 5-2-2-3 | 1040953-002093 | M14×1.5螺塞（环保彩锌） | M14×1.5 plug screw (environmental color zinc) | 1 |  | Заглушка крышки левого картера М14х1.5 |  |  |  | 432
|  |  |  | 5-2-2-4 | 1051453-009000 | 13×2.8丙烯酸酯胶O型圈 | O-ring， 13×2.8 | 1 |  | Уплотнительное кольцо 13х2.8 |  |  |  | 433
|  |  |  | 5-2-2-5 | 4050356-003051 | ZT158MJ左曲轴箱盖（深灰） | ZT158MJ left crankcase cover (dark gray) | 1 | 深灰发动机 | Левая крышка картера двиг. ZT158MJ |  |  |  | 434
|  |  |  | 5-2-2-6 | 1051657-005000 | ZT163ML左曲轴箱盖垫片 | ZT163ML left crankcase cover gasket | 1 |  | Прокладка левой крышки картера двиг. ZT158MJ |  |  |  | 435
|  |  |  | 5-2-2-7 | 1251112-003093 | M6×45六角法兰面9.8级螺栓(环保彩锌） | M6×45 Hex flange surface 9.8 bolt (color zinc) | 7 |  | Болт М6х45 (7шт.) |  |  |  | 436
|  |  |  | 5-2-2-8 | [9 empty] | 437
|  |  |  | 5-2-2-9 | [9 empty] | 438
5-3 | ZT158MJ精滤器总成（钛金） |  |  | 5-3-1 | 1051466-016000 | ZT152QMI机油精滤器密封圈 | ZT152QMI oil fine filter seal | 1 |  | Уплотнительное кольцо масляного фильтра ZT152QMI | 1560537-904-7176 | 2009471280346 |  | 439
|  |  |  | 5-3-2 | 4050456-006000 | ZT158MJ机油精滤器盖(钛金) | ZT158MJ oil filter cover (titanium) | 1 | 钛金发动机 | Крышка масляного фильтра двиг. ZT158MJ | 1560537-804-5515 | 2009471280360 |  | 440
|  |  |  | 5-3-3 | 1050868-002000 | φ18.5×13×1.6精滤器弹簧 | Φ18.5×13×1.6 fine filter spring | 1 |  | Пружина масляного фильтра двиг. ZT158MJ | 1560537-804-8388 | 2009471280377 |  | 441
|  |  |  | 5-3-4 | 1051456-007000 | φ49×φ2.5丙烯酸酯胶O型圈 | φ49×φ2.5 Acrylic O-ring | 1 |  | Уплотнительное кольцо масляного фильтра двиг. ZT158MJ φ49×φ2.5 | 1560537-904-6586 | 2009471280353 |  | 442
|  |  |  | 5-3-5 | 4131200-002000 | ZT152QMI精滤密封组件(纸盒包装) | ZT152QMI Oil filter (carton) | 1 | 已包含φ49.0×φ2.5 丁腈胶O型圈和ZT152QMI机油精滤器密封圈 | Масляный фильтр (бумажный) двиг. ZT152OMI | 1560537-804-3773 | 2009471280384 |  | 443
|  |  |  | 5-3-6 | 1251300-096000 | 非标盖形9级螺母M6×13（环保彩锌） | Nut, M6 | 3 |  | Гайка крышки масляного фильтра M6×13 |  |  |  | 444
|  |  |  | 5-3-7 | [9 empty] | 445
|  |  |  | 5-3-8 | [9 empty] | 446
|  |  |  | 5-3-9 | [9 empty] | 447
5-4 | ZT158MJ精滤器总成（深灰） |  |  | 5-4-1 | 1051466-016000 | ZT152QMI机油精滤器密封圈 | ZT152QMI oil fine filter seal | 1 |  | Уплотнительное кольцо масляного фильтра ZT152QMI |  |  |  | 448
|  |  |  | 5-4-2 | 4050456-008051 | ZT158MJ机油精滤器盖(深灰) | ZT158MJ oil filter cover (dark gray) | 1 | 深灰发动机 | Крышка масляного фильтра двиг. ZT158MJ |  |  |  | 449
|  |  |  | 5-4-3 | 1050868-002000 | φ18.5×13×1.6精滤器弹簧 | Φ18.5×13×1.6 fine filter spring | 1 |  | Пружина масляного фильтра двиг. ZT158MJ |  |  |  | 450
|  |  |  | 5-4-4 | 1051456-007000 | φ49×φ2.5丙烯酸酯胶O型圈 | φ49×φ2.5 Acrylic O-ring | 1 |  | Уплотнительное кольцо масляного фильтра двиг. ZT158MJ φ49×φ2.5 |  |  |  | 451
|  |  |  | 5-4-5 | 4131200-002000 | ZT152QMI精滤密封组件(纸盒包装) | ZT152QMI Oil filter (carton) | 1 | 已包含φ49.0×φ2.5 丁腈胶O型圈和ZT152QMI机油精滤器密封圈 | Масляный фильтр (бумажный) двиг. ZT152OMI |  |  |  | 452
|  |  |  | 5-4-6 | 1251300-096000 | 非标盖形9级螺母M6×13（环保彩锌） | Nut, M6 | 3 |  | Гайка крышки масляного фильтра M6×13 |  |  |  | 453
|  |  |  | 5-4-7 | [9 empty] | 454
|  |  |  | 5-4-8 | [9 empty] | 455
|  |  |  | 5-4-9 | [9 empty] | 456
457
6 | ZT158MJ离合器总成 |  |  | 6-1 |  | ZT158MJ离合器分总成 | ZT158MJ clutch sub-assembly | 1 | 不销售 | Сцепление в сборе | не продается |  |  | 458
|  |  |  | 6-2 | [9 empty] | 459
|  |  |  | 6-3 | [9 empty] | 460
|  |  |  | 6-4 | [9 empty] | 461
|  |  |  | 6-5 | [9 empty] | 462
|  |  |  | 6-6 | [9 empty] | 463
|  |  |  | 6-7 | [9 empty] | 464
|  |  |  | 6-8 | [9 empty] | 465
|  |  |  | 6-9 | [9 empty] | 466
6-1 | ZT158MJ离合器总成 |  |  | 6-1-1 | 1251700-148000 | ZT158MJ离合器衬套 | ZT158MJ clutch bush | 1 |  | Втулка сцепления двиг. ZT158MJ | 1560537-841-9809 | 2009471280391 |  | 467
|  |  |  | 6-1-2 | 1251602-001000 | 263124双列滚针轴承 | 263124 duplex needle bearing | 1 |  | Подшипник сцепления | 1560537-251-7116 | 2009471280407 |  | 468
|  |  |  | 6-1-3 | 1050756-008000 | ZT158MJ离合器主动毂分组件 | ZT158MJ clutch drive hub sub-assembly | 1 |  | Корзина сцепления двиг. ZT158MJ | 1560537-841-9038 | 2009471280414 |  | 469
|  |  |  | 6-1-4 | 1251500-084000 | ZT158MJ离合器花键垫圈 | ZT158MJ clutch spline washer | 1 |  | Стопорная пластина сцепления двиг.ZT158MJ | 1560537-841-4593 | 2009471280735 |  | 470
|  |  |  | 6-1-5 | 1050756-028000 | ZT158MJ离合器从动毂分组件（CX） | ZT158MJ clutch driven hub subassembly (CX) | 1 |  | Диски сцепления в сборе двиг.ZT158MJ | 1560537-089-4373 | 2009471280957 |  | 471
|  |  |  | 6-1-6 |  | 锁紧螺母部分（含垫圈） |  | 1 | [5 empty] | 472
|  |  |  | 6-1-7 | 1251512-038000 | φ20.2×φ37×3止推垫圈 | Φ20.2×φ37×2 thrust washer | 1 |  | Шайба ф20.2хф37х2 |  |  |  | 473
|  |  |  | 6-1-8 | 1050756-015000 | ZT158MJ离合器齿形拉杆 | ZT158MJ clutch toothed rod | 1 |  | Вал ступицы сцеплени двиг. ZT158MJ | 1560537-841-5735 | 2009471280728 |  | 474
|  |  |  | 6-1-9 | [9 empty] | 475
6-1-5 | ZT158MJ离合器从动毂分组件 |  |  | 6-1-5-1 | 1050756-049000 | ZT158MJ从动盘组件（CX） |  | 1 |  | Ступица сцепления двиг.ZT158MJ | 1560537-089-5625 | 2009471280964 |  | 476
|  |  |  | 6-1-5-2 | 1050756-050000 | ZT158MJ离合器摩擦片分总成（CX） |  | 1 |  | Диски сцепления фрикционные двиг. ZT158MJ | 1560537-089-6946 | 2009471280971 |  | 477
|  |  |  | 6-1-5-3 | [9 empty] | 478
|  |  |  | 6-1-5-4 | [9 empty] | 479
|  |  |  | 6-1-5-5 | [9 empty] | 480
|  |  |  | 6-1-5-6 | [9 empty] | 481
|  |  |  | 6-1-5-7 | [9 empty] | 482
|  |  |  | 6-1-5-8 | [9 empty] | 483
|  |  |  | 6-1-5-9 | [9 empty] | 484
6-1-6 | 锁紧螺母部分（含垫圈） |  |  | 6-1-6-1 | 1251311-001094 | M16×1六角薄螺母（氧化黑） | Nut, M16×1 | 1 |  | Гайка М16х1 |  |  |  | 485
|  |  |  | 6-1-6-2 | 1251512-039000 | φ16.2×φ28×1止推垫圈 | Φ16.2×φ28×1.5 thrust washer | 1 |  | Шайба φ16.2×φ28×1 | 1560537-841-5474 | 2009471280759 |  | 486
|  |  |  | 6-1-6-3 | 1251514-002000 | φ16.2×φ28×2.4×2防松垫圈 | Lock washer, 16.2×28×2.4×2 | 1 |  | Шайба 16.2х28х2.4х2 | 1560537-846-3022 | 2009471280070 |  | 487
|  |  |  | 6-1-6-4 | [9 empty] | 488
|  |  |  | 6-1-6-5 | [9 empty] | 489
|  |  |  | 6-1-6-6 | [9 empty] | 490
|  |  |  | 6-1-6-7 | [9 empty] | 491
|  |  |  | 6-1-6-8 | [9 empty] | 492
|  |  |  | 6-1-6-9 | [9 empty] | 493
494
7 | 机油泵总成 |  |  | 7-1 | 1050856-001000 | ZT158MJ机油泵总成 | ZT158MJ oil pump assembly | 1 |  | Масляный насос в сборе двиг. ZT158MJ | 1560537-358-8818 | 2009471280766 |  | 495
|  |  |  | 7-2 | 1250404-004000 | GB119.2φ4×10圆柱销 | GB119.2φ4×10 cylindrical pin | 2 |  | Штифт 119.2 ф4х10 |  |  |  | 496
|  |  |  | 7-3 | 1251112-001093 | M6×16六角法兰面螺栓（环保彩锌） | M6×16 Hexagon flange bolts (color zinc) | 3 |  | Болт М6х16 | 020118-934-2691 |  |  | 497
|  |  |  | 7-4 | [9 empty] | 498
|  |  |  | 7-5 | [9 empty] | 499
|  |  |  | 7-6 | [9 empty] | 500
|  |  |  | 7-7 | [9 empty] | 501
|  |  |  | 7-8 | [9 empty] | 502
|  |  |  | 7-9 | [9 empty] | 503
7-1 | 机油泵总成 |  |  | 7-1-1 |  | 8.2×14×0.5止推垫圈 |  | 1 | 不单独售卖 |  |  |  |  | 504
|  |  |  | 7-1-2 |  | JBZ29×8.2内转子 |  | 1 | 不单独售卖 |  |  |  |  | 505
|  |  |  | 7-1-3 |  | JBZ29×8.2外转子 |  | 1 | 不单独售卖 |  |  |  |  | 506
|  |  |  | 7-1-4 | 1050356-001000 | ZT158MJ机油泵从动齿轮 | ZT158MJ oil pump driven gear | 1 |  | Шестерня привода масляного насоса ZT158MJ | 1560537-358-8197 | 2009471280773 |  | 507
|  |  |  | 7-1-5 |  | ZT158MJ机油泵盖板 |  | 1 | 不单独售卖 |  |  |  |  | 508
|  |  |  | 7-1-6 |  | ZT158MJ机油泵轴 |  | 1 | 不单独售卖 |  |  |  |  | 509
|  |  |  | 7-1-7 |  | Φ6开口挡圈 |  | 1 | 不单独售卖 |  |  |  |  | 510
|  |  |  | 7-1-8 |  | 滚针12×2.5 |  | 1 | 不单独售卖 |  |  |  |  | 511
|  |  |  | 7-1-9 |  | 滚针16×3 |  | 1 | 不单独售卖 |  |  |  |  | 512
513
8-1 | ZT158MJ电启动分总成 |  |  | 8-1-1 | 1251512-025000 | 22.2×40×1止推垫圈 | 22.2×40×1 thrust washer | 2 |  | Шайба 22.1х40х1 |  |  |  | 514
|  |  |  | 8-1-2 | 1051056-007000 | ZT158MJ电起动大齿轮 | ZT158MJ electric start gear | 1 |  | Звездочка ведома электростартера двиг.ZT158MJ | 1560537-020-5054 | 2009471280780 |  | 515
|  |  |  | 8-1-3 | 1251602-002000 | K22×28×23滚针轴承 | K22×28×23 needle roller bearing | 1 |  | Подшипник K22×28×23 | 1560537-251-1570 | 2009471280797 |  | 516
|  |  |  | 8-1-4 | 1051056-004000 | ZT158MJ电启动减速齿轮组件 | ZT158MJ electric start reduction gear assembly | 1 |  | Шестерня ведомая электростартера двиг.ZT158MJ | 1560537-020-2481 | 2009471280803 |  | 517
|  |  |  | 8-1-5 | 1051068-012000 | ZT1P58MJ电起动减速齿轮轴 | ZT1P58MJ electric start reduction gear shaft | 1 |  | Ось шестерни электростартера двиг. ZT158MJ | 1560537-285-2972 | 2009471280810 |  | 518
|  |  |  | 8-1-6 | 1051056-005000 | ZT158MJ启动电机部件 | ZT158MJ starter motor parts | 1 |  | Электростартер двиг. ZT158MJ | 1560537-285-9549 | 2009471280827 |  | 519
|  |  |  | 8-1-7 | 1251112-002093 | M6×30六角法兰面螺栓（环保彩锌） | M6×30 Hexagon flange bolts (color zinc) | 2 |  | Болт М6х30 | 020118-934-8908 |  |  | 520
|  |  |  | 8-1-8 | [9 empty] | 521
|  |  |  | 8-1-9 | [9 empty] | 522
8-2 | ZT158MJ磁电机分总成 |  |  | 8-2-1 | 1051056-001000 | ZT158MJ磁电机定子分部件 | ZT158MJ magnetic motor stator sub-assembly | 1 |  | Статор генератора двиг. ZT158MJ | 1560537-283-1660 | 2009471280834 |  | 523
|  |  |  | 8-2-2 | 1051056-002000 | ZT158MJ磁电机转子离合器部件 | ZT158MJ magneto motor rotor clutch parts | 1 |  | Ротор генератора двиг. ZT158MJ | 1560537-291-1470 | 2009471280841 |  | 524
|  |  |  | 8-2-3 | 1051356-008000 | ZT158MJ定子线压板 | ZT158MJ stator wire pressure plate | 1 |  | Прижимная пластина провода статора ZT158MJ |  |  |  | 525
|  |  |  | 8-2-4 | 1251500-041000 | 10.3×20×2垫片 | 10.3×20×2 gasket | 1 |  | Шайба 10.3х20х2 |  |  |  | 526
|  |  |  | 8-2-5 | 1251100-064094 | M10×1.25×45六角法兰面螺栓（10.9级/氧化黑） | M10×1.25×45 hex flange bolt (10.9 grade / black oxide) | 1 |  | Болт М10х1.25х45 |  |  |  | 527
|  |  |  | 8-2-6 | 1251201-002094 | M6×35内六角螺钉（氧化黑） | internal hexagonal screw | 3 |  | Болт М6Х35 |  |  |  | 528
|  |  |  | 8-2-7 | 1251201-001094 | M5×15-5#内六角圆柱螺钉(氧化黑） | internal hexagonal round screw | 2 |  | Болт М5х15-5 |  |  |  | 529
|  |  |  | 8-2-8 | [9 empty] | 530
|  |  |  | 8-2-9 | [9 empty] | 531
532
9 | 正时张紧分总成 |  |  | 9-1 | 1050151-023000 | 6.35×5×96齿形链条 | 6.35×5×96 gear chain | 1 |  | Цепь грм 6.35×5×96 | 1560537-004-8248 | 2009471280858 |  | 533
|  |  |  | 9-2 |  | 张紧条部分（含螺栓） |  | 1 | [5 empty] | 534
|  |  |  | 9-3 |  | 正时从动链轮部分（含螺栓及拨杆） |  | 1 | [5 empty] | 535
|  |  |  | 9-4 | 1051256-005000 | ZT158MJ张紧器分部件（6-8N） | ZT1P58MJ tensioner sub-assembly（6-8N） | 1 |  | Натяжитель цепи грм двиг. ZT1P58MJ (6-8N) | 1560537-004-9329 | 2009471280865 |  | 536
|  |  |  | 9-5 | 1051668-006000 | ZT1P58MJ张紧器垫片 | ZT1P58MJ tensioner gasket | 1 |  | Прокладка натяжителя ZT1P58MJ | 1560537-014-3332 | 2009471280872 |  | 537
|  |  |  | 9-6 | 1051256-002000 | ZT158MJ导向条 | ZT158MJ guide strip | 1 |  | Успокоитель цепи ГРМ двиг. ZT158MJ | 1560537-004-4644 | 2009471280889 |  | 538
|  |  |  | 9-7 | 1051256-003000 | ZT158MJ张紧导向压板 | ZT158MJ tensioning guide pressure plate | 1 |  | Прижимная пластина двиг. ZT158MJ | 1560537-004-4243 | 2009471280896 |  | 539
|  |  |  | 9-8 | 1251100-067093 | M6×10顶销螺栓(环保彩锌） | M6×10 M6×10 top pin bolts | 2 |  | Болт М6х10 | 020118-934-5725 |  |  | 540
|  |  |  | 9-9 | 1251100-061093 | M6×22六角法兰面全螺纹螺栓（8.8级/环保彩锌） | M6×22 Hex flang bolt thread level 8.8 (color zinc) | 2 |  | Болт М6х22 |  |  |  | 541
9-2 | 张紧条部分（含螺栓） |  |  | 9-2-1 | 1051256-001000 | ZT158MJ张紧条 | ZT158MJ tensioning strip | 1 |  | Башмак натяжителя цепи ГРМ двиг. ZT158MJ | 1560537-004-5124 | 2009471280902 |  | 542
|  |  |  | 9-2-2 | 1251100-165000 | M6×16－13.8×8.7枢轴螺栓 | M6×16-13.8×8.7 pivot bolt | 1 |  | Болт башмака натяжителя цепи М6х16-13.8х8.7 | 1560537-004-6115 | 2009471280919 |  | 543
|  |  |  | 9-2-3 | [9 empty] | 544
|  |  |  | 9-2-4 | [9 empty] | 545
|  |  |  | 9-2-5 | [9 empty] | 546
|  |  |  | 9-2-6 | [9 empty] | 547
|  |  |  | 9-2-7 | [9 empty] | 548
|  |  |  | 9-2-8 | [9 empty] | 549
|  |  |  | 9-2-9 | [9 empty] | 550
9-3 | 正时从动链轮部分（含螺栓及拨杆） |  |  | 9-3-1 | 1050156-002000 | ZT158MJ正时从动链轮减压分部件 | ZT158MJ timing driven sprocket decompression sub-component | 1 |  | Звездочка декомпрессора двиг.ZT1P58MJ | 1560537-004-9729 | 2009471280926 |  | 551
|  |  |  | 9-3-2 | 1251100-164093 | ZT1P58MJ凸轮轴螺栓M8×1.25×20-10.9级 | ZT1P58MJ camshaft bolt M8×1.25×20-10.9 | 1 |  | Болт распредвала М8х1.25х20-10.9 двиг.ZT1P58MJ | 1560537-004-2541 | 2009471280933 |  | 552
|  |  |  | 9-3-3 | 1050168-001000 | ZT1P58MJ减压拨杆 | ZT1P58MJ decompression lever | 1 |  | Вал декомпрессора двиг.ZT1P58MJ | 1560537-004-9759 | 2009471280940 |  | 553
|  |  |  | 9-3-4 | [9 empty] | 554
|  |  |  | 9-3-5 | [9 empty] | 555
|  |  |  | 9-3-6 | [9 empty] | 556
|  |  |  | 9-3-7 | [9 empty] | 557
|  |  |  | 9-3-8 | [9 empty] | 558
|  |  |  | 9-3-9 | [9 empty] | 559
560
561

## 整机编码
5550101-005051 | ZT152MI发动机（深灰）
5550101-006000 | ZT152MI发动机（钛金）

## Sheet1
|  |  |  | ZT3000113202234897 | ZT158MJ缸头盖分部件总成 | ZT3000290113202234847 | ZT158MJ缸头盖分组件（散件）
|  |  |  | KD30001132022322859 | ZT158MJ气缸头分部件总成 | KD30001132022322860 | ZT158MJ气缸头分总成（售后/MSE8.0）
|  | ZT300010020223231651 | ZT152MI缸头缸头盖总成（MSE8.0） |  |  | KD30001132022322861 | ZT158MJ气缸头分组件总成（售后/MSE8.0）
[6 empty] | KD30001132022322862 | ZT158MJ气缸头部装组件（售后/MSE8.0）
|  |  |  | KD303801130003 | ZT158MJ水泵分组件 | KD303801280074 | ZT158MJ水泵分组件-1
[6 empty] | KD303801280018 | ZT158MJ水泵分组件-2
[6 empty] | KD303801130002 | ZT158MJ水泵壳体压装组件
|  | KD303801280062 | ZT152MI气缸活塞总成 | KD303801280022 | ZT152MI气缸活塞分总成 | KD303801280071 | ZT152MJ气缸活塞分总成-1
[6 empty] | KD303801280070 | ZT152MI气缸体部装组件
|  |  |  | KD303801130018 | ZT152MI活塞部装组件
|  |  |  | KD203801280011 | ZT158MJ变速器分总成
|  | KD303801280003 | ZT158MJ变速机构总成
|  |  |  | KD203801320011 | ZT158MJ变速机构分部件
|  |  |  | KD203801280012 | ZT158MJ副轴输出链轮分部件
ZT3000113202234912 | ZT152MI发动机散件总成（深灰/MSE8.0）
ZT3000113202234913 | ZT152MI发动机散件总成（钛金/MSE8.0） | KD303801280021 | ZT152MI轴箱总成 | KD303801280025 | ZT158MJ右曲轴箱总成 | KD303801280009 | ZT158MJ右曲轴箱散件总成
[6 empty] | KD303801130005 | ZT158MJ右曲轴箱体压装组件
|  |  |  | KD303801280027 | ZT158MJ左曲轴箱总成 | KD303801280010 | ZT158MJ左曲轴箱散件总成
[6 empty] | KD303801130006 | ZT158MJ左曲轴箱体压装组件
|  |  |  | KD303801280011 | ZT158MJ曲轴总成
|  |  |  | KD300038012820201225922 | ZT158MJ左曲轴箱体拔拉组件
|  |  |  | KD303801280020 | ZT152MI平衡轴总成
|  |  |  | KD303801280013 | ZT158MJ粗滤器分总成
|  |  |  | KD303801280048 | ZT158MJ右曲轴箱盖总成 | KD303801280047 | ZT158MJ右曲轴箱盖散件总成
|  | KD303801280019 | ZT158MJ左右曲轴箱盖总成 |  |  | ZT303801130001 | ZT158MJ右曲轴箱盖压装组件（钛金）
|  |  |  | KD303801280037 | KD158MJ左曲轴箱盖总成 | KD303801280039 | KD158MJ左曲轴箱盖散件总成
|  | KD203801280016 | ZT158MJ左右曲轴箱盖总成（深灰） | KD303801280049 | ZT158MJ右曲轴箱盖总成（深灰） | KD303801280046 | ZT158MJ右曲轴箱盖散件总成（深灰）
[6 empty] | KD303801130007 | ZT158MJ右曲轴箱盖压装组件（深灰）
|  |  |  | ZT303801280001 | KD158MJ左曲轴箱盖总成（深灰）
|  | KD303801280006 | ZT158MJ离合器总成 | KD203801280010 | ZT158MJ离合器散件分总成
|  |  |  | KD203801280009 | ZT158MJ离合器从动毂分组件
|  | KD303801130001 | ZT158MJ机油泵总成
|  | KD303801280007 | ZT158MJ电启动总成 | KD303801280042 | ZT158MJ电启动分总成
|  |  |  | KD303801280043 | ZT158MJ磁电机分总成
|  | KD303801280008 | ZT158MJ正时张紧分总成